## 101
CUADRO DE ACABADOS *
INGRESO,SALA-COMEDOR
Pisos | Piso vinilico SPC (sistema click) espesor 5mm,resistente al agua y alto tránsito(*ver nota final)
Contrazócalo | Contrazocalo PVC 8cm o similar(*ver nota final)
Pared | Papel vinilico Colomural o similar(*ver nota final)
Techo | Solaqueado y pintado a 2 manos color blanco
Placas eléctricas | Marca Bticino,tipo modus style o similar(*ver nota final)
Puerta Principal | Contraplacada HDF, acabado con enchape de cedro o similar(*ver nota final)
Cerrajería | Cerradura de embutir tipo manija en puerta principal marca cantol o similar(*ver nota final)
DORMITORIO PRINCIPAL
Pisos | Piso vinilico SPC (sistema click) espesor 5mm,resistente al agua y alto tránsito(*ver nota final)
Contrazócalo | Contrazocalo PVC 8cm o similar(*ver nota final)
Pared | Papel vinilico Colomural o similar(*ver nota final)
Techo | Solaqueado y pintado a 2 manos color blanco
Placas eléctricas | Marca Bticino,tipo modus style o similar(*ver nota final)
Closet | Puertas en melamine color blanco e=18mm,marca Pelikano o similar,con maletera y colgadores de tubos aluminio anodizado
Puerta | Contraplacada de HDF y pintadas en color blanco o tonalidad similar (*ver nota final)
Cerrajería | Cerradura Tipo perilla ,con llaves marca cantol o similiar*
DORMITORIO SECUNDARIO
Pisos | Piso vinilico SPC (sistema click) espesor 5mm,resistente al agua y alto tránsito(*ver nota final)
Contrazócalo | Contrazocalo PVC 8cm o similar(*ver nota final)
Pared | Papel vinilico Colomural o similar(*ver nota final)
Techo | Solaqueado y pintado a 2 manos color blanco
Placas eléctricas | Marca Bticino,tipo modus style o similar(*ver nota final)
Closets | Puertas en melamine color blanco e=18mm,marca Pelikano o similar,con maletera y colgadores de tubos aluminio anodizado
Puerta | Contraplacada de HDF y pintadas en color blanco o tonalidad similar (*ver nota final)
Cerrajería | Cerradura Tipo perilla ,con llaves marca cantol o similiar(*ver nota final)
COCINA
Pisos | Piso porcelanato 60x60 color cemento beige o similar(*ver nota final)
Contrazócalo | porcelanato cemento beige h=0.10m
Zócalo | Mayolica color blanco brillo 30x60,entre muebles bajos y altos
Pared | Zonas que no llevan enchape, empastado y pintado en vencelatex color blanco
Muebles bajos | Melamine color espresso e= 18 mm,marca Pelikano o similar(*ver nota final)
Muebles altos | Melamine color blanco alto brillo e= 18 mm,marca Pelikano o similar(*ver nota final)
Tablero y barra | Tablero de Granito color negro aracruz o similar(*ver nota final)
Placas eléctricas | Marca Bticino,tipo modus style o similar
Lavadero | Acero inoxidable 1 poza magnum o similar*
Grifería | Mezcladora al mueble,modelo iguazú marca FV
Equipos de cocina | Horno,encimera y campana,Marca FDV o similar
Otros | Punto de gas natural para Encimera y Horno
LAVANDERIA
Piso | Piso porcelanato 60x60 color cemento beige o similar(*ver nota final)
Contra zócalo | Contrazocalo cemento beige h=0.10m
Zócalo | Mayolica color blanco brillo 30x60,solo en zona de lavarropa
Pared | Empastado y pintado a 2 manos color blanco
Techo | Solaqueado y pintados a 2 manos color blanco
Placas eléctricas | Marca Bticino,tipo modus style o similar*
Lavarropa | Lavarropa marca Trébol modelo Amazonas color blanco o similar*
Grifería | Llave manija T cromo pulido de 1/2" para lavanderia
Otros | Se considera punto de gas natural para calentador de agua
CUADRO DE ACABADOS*
BAÑO PRINCIPAL
Piso | Piso porcelanato 60x60 color cemento beige o similar*
Zócalo | Mayólica rectificada 30x60 color artika marfil en pared y ducha deluxe beige (solo en pared grifería ducha) h=2.10m
Inodoro | One piece FV trento color blanco o similar*
Lavatorio | Modelo mercury para empotrar o similar ,marca FV
Tablero | Marmól crema marfil o similar*
Mueble bajo | Melamine color gales e= 18 mm,marca Pelikano o similar*
Grifería Lavatorio | Mezcladora Monocomando del lavatorio modelo iguazú,marca FV
Grifería Ducha | Mezcladora Monocomando modelo iguázu ,cabeza de ducha circular marca FV
Puerta de Ingreso | Contraplacada de HDF y pintadas en color blanco o tonalidad similar*
BAÑO SECUNDARIO
Piso | Porcelanato 60x60 color cemento humo o similar *
Zócalo | Mayólica rectificada 30x60 color blanco mate y ducha deluxe beige (solo en pared grifería ducha) h=2.10m o similar (*ver nota final)
Inodoro | One piece FV trento color blanco o similar*
Lavatorio | Modelo mercury para empotrar,marca FV
Tablero | Marmól sinai o similar*
Mueble bajo | Melamine color niebla e= 18 mm,marca Pelikano o similar*
Grifería Lavatorio | Mezcladora Monocomando del lavatorio modelo iguazú,marca FV
Grifería Ducha | Mezcladora Monocomando modelo iguázu ,cabeza de ducha circular marca FV
Puerta de Ingreso | Contraplacada de HDF y pintadas en color blanco o tonalidad similar*
TERRAZA
Piso | Porcelanato 60x60 color cemento humo o similar*
Contrazócalo | Porcelanato cemento humo 60x60,h=0.10m
VIDRIOS
Mamparas | Cristal laminado incoloro de 6 mm con marco de aluminio
Ventanas | Cristal laminado incoloro de 6mm con marco aluminio
BARANDAS
Barandas Exterior Fachada | Cristal templado incoloro de 10 mm
*Nota: Los acabados que aparecen en el listado están sujetos a disponibilidad de los proveedores y podrán ser modificados por uno similar a criterio de la inmobiliaria.

## 102
CUADRO DE ACABADOS *
INGRESO,SALA-COMEDOR Y ESTAR
Pisos | Piso vinilico SPC (sistema click) espesor 5mm,resistente al agua y alto tránsito(*ver nota final)
Contrazócalo | Contrazocalo PVC 8cm o similar(*ver nota final)
Pared | Papel vinilico Colomural o similar(*ver nota final)
Techo | Solaqueado y pintado a 2 manos color blanco
Placas eléctricas | Marca Bticino,tipo modus style o similar(*ver nota final)
Puerta Principal | Contraplacada HDF, acabado con enchape de cedro o similar(*ver nota final)
Cerrajería | Cerradura de embutir tipo manija en puerta principal marca cantol o similar(*ver nota final)
DORMITORIO PRINCIPAL
Pisos | Piso vinilico SPC (sistema click) espesor 5mm,resistente al agua y alto tránsito(*ver nota final)
Contrazócalo | Contrazocalo PVC 8cm o similar(*ver nota final)
Pared | Papel vinilico Colomural o similar(*ver nota final)
Techo | Solaqueado y pintado a 2 manos color blanco
Placas eléctricas | Marca Bticino,tipo modus style o similar(*ver nota final)
Closets | Colgadores con tubos de aluminio anodizado ,cajonera de melamine color blanco e=18mm,marca pelikano o similiar con 4 cajones.
Puerta | Contraplacada de HDF y pintadas en color blanco o tonalidad similar (*ver nota final)
Cerrajería | Cerradura Tipo perilla ,con llaves marca cantol o similiar*
DORMITORIO SECUNDARIO
Pisos | Piso vinilico SPC (sistema click) espesor 5mm,resistente al agua y alto tránsito(*ver nota final)
Contrazócalo | Contrazocalo PVC 8cm o similar(*ver nota final)
Pared | Papel vinilico Colomural o similar(*ver nota final)
Techo | Solaqueado y pintado a 2 manos color blanco
Placas eléctricas | Marca Bticino,tipo modus style o similar(*ver nota final)
Closets | Puertas en melamine color blanco e=18mm,marca Pelikano o similar,con maletera y colgadores de tubos aluminio anodizado
Puerta | Contraplacada de HDF y pintadas en color blanco o tonalidad similar (*ver nota final)
Cerrajería | Cerradura Tipo perilla ,con llaves marca cantol o similiar(*ver nota final)
COCINA
Pisos | Piso porcelanato 60x60 color cemento beige o similar(*ver nota final)
Contrazócalo | porcelanato cemento beige h=0.10m
Zócalo | Mayolica color blanco brillo 30x60,entre muebles bajos y altos
Pared | Zonas que no llevan enchape, empastado y pintado en vencelatex color blanco
Muebles bajos | Melamine color espresso e= 18 mm,marca Pelikano o similar(*ver nota final)
Muebles altos | Melamine color blanco alto brillo e= 18 mm,marca Pelikano o similar(*ver nota final)
Tablero y barra | Tablero de Granito color negro aracruz o similar(*ver nota final)
Placas eléctricas | Marca Bticino,tipo modus style o similar
Lavadero | Acero inoxidable 1 poza magnum o similar*
Grifería | Mezcladora al mueble,modelo iguazú marca FV
Equipos de cocina | Horno,encimera y campana,Marca FDV o similar
Otros | Punto de gas natural para Encimera y Horno
LAVANDERIA
Piso | Piso porcelanato 60x60 color cemento beige o similar(*ver nota final)
Contra zócalo | Contrazocalo cemento beige h=0.10m
Zócalo | Mayolica color blanco brillo 30x60,solo en zona de lavarropa
Pared | Empastado y pintado a 2 manos color blanco
Techo | Solaqueado y pintados a 2 manos color blanco
Placas eléctricas | Marca Bticino,tipo modus style o similar*
Lavarropa | Lavarropa marca Trébol modelo Amazonas color blanco o similar*
Grifería | Llave manija T cromo pulido de 1/2" para lavanderia
Otros | Se considera punto de gas natural para calentador de agua
CUADRO DE ACABADOS*
BAÑO PRINCIPAL
Piso | Piso porcelanato 60x60 color cemento beige o similar*
Zócalo | Mayólica rectificada 30x60 color artika marfil en pared y ducha deluxe beige (solo en pared grifería ducha) h=2.10m
Inodoro | One piece FV trento color blanco o similar*
Lavatorio | Modelo mercury para empotrar o similar ,marca FV
Tablero | Marmól crema marfil o similar(*ver nota final)
Mueble bajo | Melamine color gales e= 18 mm,marca Pelikano o similar*
Grifería Lavatorio | Mezcladora Monocomando del lavatorio modelo iguazú,marca FV
Grifería Ducha | Mezcladora Monocomando modelo iguázu ,cabeza de ducha circular marca FV
Puerta de Ingreso | Contraplacada de HDF y pintadas en color blanco o tonalidad similar(*ver nota final)
BAÑO SECUNDARIO
Piso | Porcelanato 60x60 color cemento humo o similar *
Zócalo | Mayólica rectificada 30x60 color blanco mate y ducha deluxe beige (solo en pared grifería ducha) h=2.10m o similar (*ver nota final)
Inodoro | One piece FV trento color blanco o similar*
Lavatorio | Modelo mercury para empotrar,marca FV
Tablero | Marmól sinai o similar(*ver nota final)
Mueble bajo | Melamine color niebla e= 18 mm,marca Pelikano o similar(*ver nota final)
Grifería Lavatorio | Mezcladora Monocomando del lavatorio modelo iguazú,marca FV
Grifería Ducha | Mezcladora Monocomando modelo iguázu ,cabeza de ducha circular marca FV
Puerta de Ingreso | Contraplacada de HDF y pintadas en color blanco o tonalidad similar(*ver nota final)
BAÑO VISITA
Piso | Porcelanato 60x60 color cemento humo o similar*
Contrazócalo | Contrazocalo cemento humo h=0.10m
Inodoro | One piece FV trento color blanco o similar*
Lavatorio | Lavatorio Vessel sobreponer,modelo vivaldi Marca FV
Tablero | Mármol Blanco Carrara o similar*
Grifería Lavatorio | Mezcladora Monocomando del lavatorio alta modelo iguazú,marca FV
Puerta de Ingreso | Contraplacada de HDF y pintadas en color blanco o tonalidad similar*
TERRAZA
Piso | Porcelanato 60x60 color cemento humo o similar*
Contrazócalo | Porcelanato cemento humo 60x60,h=0.10m
VIDRIOS
Mamparas | Cristal laminado incoloro de 6 mm con marco de aluminio
Ventanas | Cristal laminado incoloro de 6mm con marco aluminio
BARANDAS
Barandas Exterior Fachada | Cristal templado incoloro de 10 mm
*Nota: Los acabados que aparecen en el listado están sujetos a disponibilidad de los proveedores y podrán ser modificados por uno similar a criterio de la inmobiliaria.

## 103
CUADRO DE ACABADOS *
INGRESO,SALA-COMEDOR
Pisos | Piso vinilico SPC (sistema click) espesor 5mm,resistente al agua y alto tránsito(*ver nota final)
Contrazócalo | Contrazocalo PVC 8cm o similar(*ver nota final)
Pared | Papel vinilico Colomural o similar(*ver nota final)
Techo | Solaqueado y pintados a 2 manos color blanco
Placas eléctricas | Marca Bticino,tipo modus style o similar(*ver nota final)
Puerta Principal | Contraplacada HDF, acabado con enchape de cedro o similar(*ver nota final)
Cerrajería | Cerradura de embutir tipo manija en puerta principal marca cantol o similar(*ver nota final)
DORMITORIO PRINCIPAL
Pisos | Piso vinilico SPC (sistema click) espesor 5mm,resistente al agua y alto tránsito(*ver nota final)
Contrazócalo | Contrazocalo PVC 8cm o similar(*ver nota final)
Pared | Papel vinilico Colomural o similar(*ver nota final)
Techo | Solaqueado y pintados a 2 manos color blanco
Placas eléctricas | Marca Bticino,tipo modus style o similar(*ver nota final)
Walk in Closets | Colgadores con tubos de aluminio anodizado ,cajonera de melamine color blanco e=18mm,marca pelikano o similiar con 8 cajones.
Puerta | Contraplacada de HDF y pintadas en color blanco o tonalidad similar (*ver nota final)
Cerrajería | Cerradura Tipo perilla ,con llaves marca cantol o similiar*
DORMITORIO SECUNDARIO
Pisos | Piso vinilico SPC (sistema click) espesor 5mm,resistente al agua y alto tránsito(*ver nota final)
Contrazócalo | Contrazocalo PVC 8cm o similar(*ver nota final)
Pared | Papel vinilico Colomural o similar(*ver nota final)
Techo | Solaqueado y pintados a 2 manos color blanco
Placas eléctricas | Marca Bticino,tipo modus style o similar(*ver nota final)
Closets | Puertas en melamine color blanco e=18mm,marca Pelikano o similar,con maletera y colgadores de tubos aluminio anodizado
Puerta | Contraplacada de HDF y pintadas en color blanco o tonalidad similar (*ver nota final)
Cerrajería | Cerradura Tipo perilla ,con llaves marca cantol o similiar(*ver nota final)
COCINA (KITCHENETTE )
Pisos | Piso porcelanato 60x60 color cemento beige o similar(*ver nota final)
Contrazócalo | porcelanato cemento beige h=0.10m
Zócalo | Mayolica color blanco brillo 30x60,entre muebles bajos y altos
Pared | Zonas que no llevan enchape, empastado y pintado en vencelatex color blanco
Muebles bajos | Melamine color espresso e= 18 mm,marca Pelikano o similar(*ver nota final)
Muebles altos | Melamine color blanco alto brillo e= 18 mm,marca Pelikano o similar(*ver nota final)
Tablero y barra | Tablero de Granito color negro aracruz o similar(*ver nota final)
Placas eléctricas | Marca Bticino,tipo modus style o similar(*ver nota final)
Lavadero | Acero inoxidable 1 poza magnum o similar
Grifería | Mezcladora al mueble,modelo iguazú marca FV
Otros | Punto de gas natural para Encimera y Horno
LAVANDERIA
Piso | Piso porcelanato 60x60 color cemento beige o similar*
Contra zócalo | Contrazocalo cemento beige h=0.10m
Zócalo | Mayolica color blanco brillo 30x60,solo en zona de lavarropa
Pared | Empastado y pintadoa 2 manos color blanco
Techo | Solaqueado y pintados a 2 manos color blanco
Placas eléctricas | Marca Bticino,tipo modus style o similar(*ver nota final)
Lavarropa | Lavarropa marca Trébol modelo Amazonas color blanco o similar(*ver nota final)
Grifería | Llave manija T cromo pulido de 1/2" para lavanderia o similar(*ver nota final)
Puerta | Contraplacada de HDF con rejilla y pintadas en color blanco o similar(*ver nota final)
Otros | Se considera punto de gas natural para calentador de agua
CUADRO DE ACABADOS*
BAÑO PRINCIPAL
Piso | Piso porcelanato 60x60 color cemento beige o similar*
Zócalo | Mayólica rectificada 30x60 color artika marfil en pared y ducha deluxe beige (solo en pared grifería ducha) h=2.10m
Inodoro | One piece FV trento color blanco o similar(*ver nota final)
Lavatorio | Modelo mercury para empotrar o similar ,marca FV
Tablero | Marmól crema marfil o similar(*ver nota final)
Mueble bajo | Melamine color gales e= 18 mm,marca Pelikano o similar(*ver nota final)
Grifería Lavatorio | Mezcladora Monocomando del lavatorio modelo iguazú,marca FV
Grifería Ducha | Mezcladora Monocomando modelo iguázu ,cabeza de ducha circular marca FV
Puerta de Ingreso | Contraplacada de HDF y pintadas en color blanco o tonalidad similar(*ver nota final)
BAÑO SECUNDARIO
Piso | Porcelanato 60x60 color cemento humo o similar*
Zócalo | Mayólica rectificada 30x60 color blanco mate y ducha deluxe beige (solo en pared grifería ducha) h=2.10m o similar (*ver nota final)
Inodoro | One piece FV trento color blanco o similar(*ver nota final)
Lavatorio | Modelo mercury para empotrar,marca FV
Tablero | Marmól sinai o similar(*ver nota final)
Mueble bajo | Melamine color niebla e= 18 mm,marca Pelikano o similar(*ver nota final)
Grifería Lavatorio | Mezcladora Monocomando del lavatorio modelo iguazú,marca FV
Grifería Ducha | Mezcladora Monocomando modelo iguázu ,cabeza de ducha circular marca FV
Puerta de Ingreso | Contraplacada de HDF y pintadas en color blanco o tonalidad similar(*ver nota final)
BALCON
Piso | Porcelanato 60x60 color cemento humo o similar*
Contrazócalo | Porcelanato cemento humo 60x60,h=0.10m
VIDRIOS
Ventanas | Cristal laminado incoloro de 6mm con marco aluminio
*Nota: Los acabados que aparecen en el listado están sujetos a disponibilidad de los proveedores y podrán ser modificados por uno similar a criterio de la inmobiliaria.

## 104
CUADRO DE ACABADOS *
INGRESO,SALA-COMEDOR Y ESTAR
Pisos | Piso vinilico SPC (sistema click) espesor 5mm,resistente al agua y alto tránsito(*ver nota final)
Contrazócalo | Contrazocalo PVC 8cm o similar(*ver nota final)
Pared | Papel vinilico Colomural o similar(*ver nota final)
Techo | Solaqueado y pintado a 2 manos color blanco
Placas eléctricas | Marca Bticino,tipo modus style o similar(*ver nota final)
Puerta Principal | Contraplacada HDF, acabado con enchape de cedro o similar(*ver nota final)
Cerrajería | Cerradura de embutir tipo manija en puerta principal marca cantol o similar(*ver nota final)
DORMITORIO PRINCIPAL
Pisos | Piso vinilico SPC (sistema click) espesor 5mm,resistente al agua y alto tránsito(*ver nota final)
Contrazócalo | Contrazocalo PVC 8cm o similar(*ver nota final)
Pared | Papel vinilico Colomural o similar(*ver nota final)
Techo | Solaqueado y pintado a 2 manos color blanco
Placas eléctricas | Marca Bticino,tipo modus style o similar(*ver nota final)
Walk in Closets | Colgadores con tubos de aluminio anodizado ,cajonera de melamine color blanco e=18mm,marca pelikano o similiar con 8 cajones.
Puerta | Contraplacada de HDF y pintadas en color blanco o tonalidad similar (*ver nota final)
Cerrajería | Cerradura Tipo perilla ,con llaves marca cantol o similiar*
DORMITORIO SECUNDARIO
Pisos | Piso vinilico SPC (sistema click) espesor 5mm,resistente al agua y alto tránsito(*ver nota final)
Contrazócalo | Contrazocalo PVC 8cm o similar(*ver nota final)
Pared | Papel vinilico Colomural o similar(*ver nota final)
Techo | Solaqueado y pintado a 2 manos color blanco
Placas eléctricas | Marca Bticino,tipo modus style o similar(*ver nota final)
Closets | Puertas en melamine color blanco e=18mm,marca Pelikano o similar,con maletera y colgadores de tubos aluminio anodizado
Puerta | Contraplacada de HDF y pintadas en color blanco o tonalidad similar (*ver nota final)
Cerrajería | Cerradura Tipo perilla ,con llaves marca cantol o similiar(*ver nota final)
COCINA
Pisos | Piso porcelanato 60x60 color cemento beige o similar(*ver nota final)
Contrazócalo | porcelanato cemento beige h=0.10m
Zócalo | Mayolica color blanco brillo 30x60,entre muebles bajos y altos
Pared | Zonas que no llevan enchape, empastado y pintado en vencelatex color blanco
Muebles bajos | Melamine color espresso e= 18 mm,marca Pelikano o similar(*ver nota final)
Muebles altos | Melamine color blanco alto brillo e= 18 mm,marca Pelikano o similar(*ver nota final)
Tablero y barra | Tablero de Granito color negro aracruz o similar(*ver nota final)
Placas eléctricas | Marca Bticino,tipo modus style o similar
Lavadero | Acero inoxidable 1 poza magnum o similar*
Grifería | Mezcladora al mueble,modelo iguazú marca FV
Equipos de cocina | Horno,encimera y campana,Marca FDV o similar
Otros | Punto de gas natural para Encimera y Horno
LAVANDERIA
Piso | Piso porcelanato 60x60 color cemento beige o similar(*ver nota final)
Contra zócalo | Contrazocalo cemento beige h=0.10m
Zócalo | Mayolica color blanco brillo 30x60,solo en zona de lavarropa
Pared | Empastado y pintado a 2 manos color blanco
Techo | Solaqueado y pintados a 2 manos color blanco
Placas eléctricas | Marca Bticino,tipo modus style o similar*
Lavarropa | Lavarropa marca Trébol modelo Amazonas color blanco o similar*
Grifería | Llave manija T cromo pulido de 1/2" para lavanderia
Otros | Se considera punto de gas natural para calentador de agua
CUADRO DE ACABADOS*
BAÑO PRINCIPAL
Piso | Piso porcelanato 60x60 color cemento beige o similar*
Zócalo | Mayólica rectificada 30x60 color artika marfil en pared y ducha deluxe beige (solo en pared grifería ducha) h=2.10m
Inodoro | One piece FV trento color blanco o similar*
Lavatorio | Modelo mercury para empotrar o similar ,marca FV
Tablero | Marmól crema marfil o similar*
Mueble bajo | Melamine color gales e= 18 mm,marca Pelikano o similar*
Grifería Lavatorio | Mezcladora Monocomando del lavatorio modelo iguazú,marca FV
Grifería Ducha | Mezcladora Monocomando modelo iguázu ,cabeza de ducha circular marca FV
Puerta de Ingreso | Contraplacada de HDF y pintadas en color blanco o tonalidad similar*
BAÑO SECUNDARIO
Piso | Porcelanato 60x60 color cemento humo o similar *
Zócalo | Mayólica rectificada 30x60 color blanco mate y ducha deluxe beige (solo en pared grifería ducha) h=2.10m o similar (*ver nota final)
Inodoro | One piece FV trento color blanco o similar*
Lavatorio | Modelo mercury para empotrar,marca FV
Tablero | Marmól sinai o similar*
Mueble bajo | Melamine color niebla e= 18 mm,marca Pelikano o similar*
Grifería Lavatorio | Mezcladora Monocomando del lavatorio modelo iguazú,marca FV
Grifería Ducha | Mezcladora Monocomando modelo iguázu ,cabeza de ducha circular marca FV
Puerta de Ingreso | Contraplacada de HDF y pintadas en color blanco o tonalidad similar*
BAÑO VISITA
Piso | Porcelanato 60x60 color cemento humo o similar*
Contrazócalo | Contrazocalo cemento humo h=0.10m
Inodoro | One piece FV trento color blanco o similar*
Lavatorio | Lavatorio Vessel sobreponer,modelo vivaldi Marca FV
Tablero | Mármol Blanco Carrara o similar*
Grifería Lavatorio | Mezcladora Monocomando del lavatorio alta modelo iguazú,marca FV
Puerta de Ingreso | Contraplacada de HDF y pintadas en color blanco o tonalidad similar*
BALCON
Piso | Porcelanato 60x60 color cemento humo o similar*
Contrazócalo | Porcelanato cemento humo 60x60,h=0.10m
VIDRIOS
Mamparas | Cristal laminado incoloro de 6 mm con marco de aluminio
Ventanas | Cristal laminado incoloro de 6mm con marco aluminio
BARANDAS
Barandas Exterior Fachada | Cristal templado incoloro de 10mm con tubo redondo de aluminio.
*Nota: Los acabados que aparecen en el listado están sujetos a disponibilidad de los proveedores y podrán ser modificados por uno similar a criterio de la inmobiliaria.

## 105
CUADRO DE ACABADOS *
INGRESO,SALA-COMEDOR Y ESTAR
Pisos | Piso vinilico SPC (sistema click) espesor 5mm,resistente al agua y alto tránsito(*ver nota final)
Contrazócalo | Contrazocalo PVC 8cm o similar(*ver nota final)
Pared | Papel vinilico Colomural o similar(*ver nota final)
Techo | Solaqueado y pintado a 2 manos color blanco
Placas eléctricas | Marca Bticino,tipo modus style o similar(*ver nota final)
Puerta Principal | Contraplacada HDF, acabado con enchape de cedro o similar(*ver nota final)
Cerrajería | Cerradura de embutir tipo manija en puerta principal marca cantol o similar(*ver nota final)
DORMITORIO PRINCIPAL
Pisos | Piso vinilico SPC (sistema click) espesor 5mm,resistente al agua y alto tránsito(*ver nota final)
Contrazócalo | Contrazocalo PVC 8cm o similar(*ver nota final)
Pared | Papel vinilico Colomural o similar(*ver nota final)
Techo | Solaqueado y pintado a 2 manos color blanco
Placas eléctricas | Marca Bticino,tipo modus style o similar(*ver nota final)
Closets | Puertas en melamine color blanco e=18mm,marca Pelikano o similar,con maletera y colgadores de tubos aluminio anodizado
Puerta | Contraplacada de HDF y pintadas en color blanco o tonalidad similar (*ver nota final)
Cerrajería | Cerradura Tipo perilla ,con llaves marca cantol o similiar*
DORMITORIO SECUNDARIOS
Pisos | Piso vinilico SPC (sistema click) espesor 5mm,resistente al agua y alto tránsito(*ver nota final)
Contrazócalo | Contrazocalo PVC 8cm o similar(*ver nota final)
Pared | Papel vinilico Colomural o similar(*ver nota final)
Techo | Solaqueado y pintado a 2 manos color blanco
Placas eléctricas | Marca Bticino,tipo modus style o similar(*ver nota final)
Closets | Puertas en melamine color blanco e=18mm,marca Pelikano o similar,con maletera y colgadores de tubos aluminio anodizado
Puerta | Contraplacada de HDF y pintadas en color blanco o tonalidad similar (*ver nota final)
Cerrajería | Cerradura Tipo perilla ,con llaves marca cantol o similiar(*ver nota final)
COCINA
Pisos | Piso porcelanato 60x60 color cemento beige o similar(*ver nota final)
Contrazócalo | porcelanato cemento beige h=0.10m
Zócalo | Mayolica color blanco brillo 30x60,entre muebles bajos y altos
Pared | Zonas que no llevan enchape, empastado y pintado en vencelatex color blanco
Muebles bajos | Melamine color espresso e= 18 mm,marca Pelikano o similar(*ver nota final)
Muebles altos | Melamine color blanco alto brillo e= 18 mm,marca Pelikano o similar(*ver nota final)
Tablero y barra | Tablero de Granito color negro aracruz o similar(*ver nota final)
Placas eléctricas | Marca Bticino,tipo modus style o similar
Lavadero | Acero inoxidable 1 poza magnum o similar*
Grifería | Mezcladora al mueble,modelo iguazú marca FV
Equipos de cocina | Horno,encimera y campana,Marca FDV o similar
Otros | Punto de gas natural para Encimera y Horno
LAVANDERIA
Piso | Piso porcelanato 60x60 color cemento beige o similar(*ver nota final)
Contra zócalo | Contrazocalo cemento beige h=0.10m
Zócalo | Mayolica color blanco brillo 30x60,solo en zona de lavarropa
Pared | Empastado y pintado a 2 manos color blanco
Techo | Solaqueado y pintados a 2 manos color blanco
Placas eléctricas | Marca Bticino,tipo modus style o similar*
Lavarropa | Lavarropa marca Trébol modelo Amazonas color blanco o similar*
Grifería | Llave manija T cromo pulido de 1/2" para lavanderia
Otros | Se considera punto de gas natural para calentador de agua
CUADRO DE ACABADOS*
BAÑO PRINCIPAL
Piso | Piso porcelanato 60x60 color cemento beige o similar*
Zócalo | Mayólica rectificada 30x60 color artika marfil en pared y ducha deluxe beige (solo en pared grifería ducha) h=2.10m
Inodoro | One piece FV trento color blanco o similar*
Lavatorio | Modelo mercury para empotrar o similar ,marca FV
Tablero | Marmól crema marfil o similar*
Mueble bajo | Melamine color gales e= 18 mm,marca Pelikano o similar*
Grifería Lavatorio | Mezcladora Monocomando del lavatorio modelo iguazú,marca FV
Grifería Ducha | Mezcladora Monocomando modelo iguázu ,cabeza de ducha circular marca FV
Puerta de Ingreso | Contraplacada de HDF y pintadas en color blanco o tonalidad similar*
BAÑO SECUNDARIO
Piso | Porcelanato 60x60 color cemento humo o similar *
Zócalo | Mayólica rectificada 30x60 color blanco mate y ducha deluxe beige (solo en pared grifería ducha) h=2.10m o similar (*ver nota final)
Inodoro | One piece FV trento color blanco o similar*
Lavatorio | Modelo mercury para empotrar,marca FV
Tablero | Marmól sinai o similar*
Mueble bajo | Melamine color niebla e= 18 mm,marca Pelikano o similar*
Grifería Lavatorio | Mezcladora Monocomando del lavatorio modelo iguazú,marca FV
Grifería Ducha | Mezcladora Monocomando modelo iguázu ,cabeza de ducha circular marca FV
Puerta de Ingreso | Contraplacada de HDF y pintadas en color blanco o tonalidad similar*
VIDRIOS
Ventanas | Cristal laminado incoloro de 6mm con marco aluminio
*Nota: Los acabados que aparecen en el listado están sujetos a disponibilidad de los proveedores y podrán ser modificados por uno similar a criterio de la inmobiliaria.

## 106
CUADRO DE ACABADOS *
INGRESO,SALA-COMEDOR Y ESTAR
Pisos | Piso vinilico SPC (sistema click) espesor 5mm,resistente al agua y alto tránsito(*ver nota final)
Contrazócalo | Contrazocalo PVC 8cm o similar(*ver nota final)
Pared | Papel vinilico Colomural o similar(*ver nota final)
Techo | Solaqueado y pintado a 2 manos color blanco
Placas eléctricas | Marca Bticino,tipo modus style o similar(*ver nota final)
Puerta Principal | Contraplacada HDF, acabado con enchape de cedro o similar(*ver nota final)
Cerrajería | Cerradura de embutir tipo manija en puerta principal marca cantol o similar(*ver nota final)
DORMITORIO PRINCIPAL
Pisos | Piso vinilico SPC (sistema click) espesor 5mm,resistente al agua y alto tránsito(*ver nota final)
Contrazócalo | Contrazocalo PVC 8cm o similar(*ver nota final)
Pared | Papel vinilico Colomural o similar(*ver nota final)
Techo | Solaqueado y pintado a 2 manos color blanco
Placas eléctricas | Marca Bticino,tipo modus style o similar(*ver nota final)
Walk in Closets | Colgadores con tubos de aluminio anodizado ,cajonera de melamine color blanco e=18mm,marca pelikano o similiar con 8 cajones.
Puerta | Contraplacada de HDF y pintadas en color blanco o tonalidad similar (*ver nota final)
Cerrajería | Cerradura Tipo perilla ,con llaves marca cantol o similiar*
DORMITORIO SECUNDARIO
Pisos | Piso vinilico SPC (sistema click) espesor 5mm,resistente al agua y alto tránsito(*ver nota final)
Contrazócalo | Contrazocalo PVC 8cm o similar(*ver nota final)
Pared | Papel vinilico Colomural o similar(*ver nota final)
Techo | Solaqueado y pintado a 2 manos color blanco
Placas eléctricas | Marca Bticino,tipo modus style o similar(*ver nota final)
Closets | Puertas en melamine color blanco e=18mm,marca Pelikano o similar,con maletera y colgadores de tubos aluminio anodizado
Puerta | Contraplacada de HDF y pintadas en color blanco o tonalidad similar (*ver nota final)
Cerrajería | Cerradura Tipo perilla ,con llaves marca cantol o similiar(*ver nota final)
COCINA
Pisos | Piso porcelanato 60x60 color cemento beige o similar(*ver nota final)
Contrazócalo | porcelanato cemento beige h=0.10m
Zócalo | Mayolica color blanco brillo 30x60,entre muebles bajos y altos
Pared | Zonas que no llevan enchape, empastado y pintado en vencelatex color blanco
Muebles bajos | Melamine color espresso e= 18 mm,marca Pelikano o similar(*ver nota final)
Muebles altos | Melamine color blanco alto brillo e= 18 mm,marca Pelikano o similar(*ver nota final)
Tablero y barra | Tablero de Granito color negro aracruz o similar(*ver nota final)
Placas eléctricas | Marca Bticino,tipo modus style o similar
Lavadero | Acero inoxidable 1 poza magnum o similar*
Grifería | Mezcladora al mueble,modelo iguazú marca FV
Equipos de cocina | Horno,encimera y campana,Marca FDV o similar
Otros | Punto de gas natural para Encimera y Horno
LAVANDERIA
Piso | Piso porcelanato 60x60 color cemento beige o similar(*ver nota final)
Contra zócalo | Contrazocalo cemento beige h=0.10m
Zócalo | Mayolica color blanco brillo 30x60,solo en zona de lavarropa
Pared | Empastado y pintado a 2 manos color blanco
Techo | Solaqueado y pintados a 2 manos color blanco
Placas eléctricas | Marca Bticino,tipo modus style o similar*
Lavarropa | Lavarropa marca Trébol modelo Amazonas color blanco o similar*
Grifería | Llave manija T cromo pulido de 1/2" para lavanderia
Otros | Se considera punto de gas natural para calentador de agua
CTO DE SERVICIO
Piso | Piso cerámico 30x30 color granilla gris o similar(*ver nota final)
Contra zócalo | Contrazocalo granilla gris h=0.10m
Pared | Empastado y pintado a 2 manos color blanco
Techo | Solaqueado y pintados a 2 manos color blanco
BAÑO DE SERVICIO
Piso | Piso cerámico 30x30 color granilla gris o similar(*ver nota final)
Zócalo | Cerámico 30x30 color blanco (solo en pared grifería ducha) h=2.10m
Inodoro | Modelo milán FV color blanco o similar*
Lavatorio | Pedestal modelo ferrara o similar ,marca FV
Grifería Lavatorio | Mezcladora Monocomando del lavatorio modelo iguazú,marca FV
Grifería Ducha | Mezcladora Monocomando modelo iguázu ,cabeza de ducha circular marca FV
Puerta de Ingreso | Contraplacada de HDF y pintadas en color blanco o tonalidad similar*
CUADRO DE ACABADOS*
BAÑO PRINCIPAL
Piso | Piso porcelanato 60x60 color cemento beige o similar*
Zócalo | Mayólica rectificada 30x60 color artika marfil en pared y ducha deluxe beige (solo en pared grifería ducha) h=2.10m
Inodoro | One piece FV trento color blanco o similar*
Lavatorio | Modelo mercury para empotrar o similar ,marca FV
Tablero | Marmól crema marfil o similar*
Mueble bajo | Melamine color gales e= 18 mm,marca Pelikano o similar*
Grifería Lavatorio | Mezcladora Monocomando del lavatorio modelo iguazú,marca FV
Grifería Ducha | Mezcladora Monocomando modelo iguázu ,cabeza de ducha circular marca FV
Puerta de Ingreso | Contraplacada de HDF y pintadas en color blanco o tonalidad similar*
BAÑO SECUNDARIO
Piso | Porcelanato 60x60 color cemento humo o similar *
Zócalo | Mayólica rectificada 30x60 color blanco mate y ducha deluxe beige (solo en pared grifería ducha) h=2.10m o similar (*ver nota final)
Inodoro | One piece FV trento color blanco o similar*
Lavatorio | Modelo mercury para empotrar,marca FV
Tablero | Marmól sinai o similar*
Mueble bajo | Melamine color niebla e= 18 mm,marca Pelikano o similar*
Grifería Lavatorio | Mezcladora Monocomando del lavatorio modelo iguazú,marca FV
Grifería Ducha | Mezcladora Monocomando modelo iguázu ,cabeza de ducha circular marca FV
Puerta de Ingreso | Contraplacada de HDF y pintadas en color blanco o tonalidad similar*
BAÑO VISITA
Piso | Porcelanato 60x60 color cemento humo o similar*
Contrazócalo | Contrazocalo cemento humo h=0.10m
Inodoro | One piece FV trento color blanco o similar*
Lavatorio | Lavatorio Vessel sobreponer,modelo vivaldi Marca FV
Tablero | Mármol Blanco Carrara o similar*
Grifería Lavatorio | Mezcladora Monocomando del lavatorio alta modelo iguazú,marca FV
Puerta de Ingreso | Contraplacada de HDF y pintadas en color blanco o tonalidad similar*
BALCON
Piso | Porcelanato 60x60 color cemento humo o similar*
Contrazócalo | Porcelanato cemento humo 60x60,h=0.10m
VIDRIOS
Mamparas | Cristal laminado incoloro de 6 mm con marco de aluminio
Ventanas | Cristal laminado incoloro de 6mm con marco aluminio
BARANDAS
Barandas Exterior Fachada | Cristal templado incoloro de 10mm con tubo redondo de aluminio.
*Nota: Los acabados que aparecen en el listado están sujetos a disponibilidad de los proveedores y podrán ser modificados por uno similar a criterio de la inmobiliaria.

## 107
CUADRO DE ACABADOS *
INGRESO,SALA-COMEDOR Y ESTAR
Pisos | Piso vinilico SPC (sistema click) espesor 5mm,resistente al agua y alto tránsito(*ver nota final)
Contrazócalo | Contrazocalo PVC 8cm o similar(*ver nota final)
Pared | Papel vinilico Colomural o similar(*ver nota final)
Techo | Solaqueado y pintado a 2 manos color blanco
Placas eléctricas | Marca Bticino,tipo modus style o similar(*ver nota final)
Puerta Principal | Contraplacada HDF, acabado con enchape de cedro o similar(*ver nota final)
Cerrajería | Cerradura de embutir tipo manija en puerta principal marca cantol o similar(*ver nota final)
DORMITORIO PRINCIPAL
Pisos | Piso vinilico SPC (sistema click) espesor 5mm,resistente al agua y alto tránsito(*ver nota final)
Contrazócalo | Contrazocalo PVC 8cm o similar(*ver nota final)
Pared | Papel vinilico Colomural o similar(*ver nota final)
Techo | Solaqueado y pintado a 2 manos color blanco
Placas eléctricas | Marca Bticino,tipo modus style o similar(*ver nota final)
Walk in Closets | Colgadores con tubos de aluminio anodizado ,cajonera de melamine color blanco e=18mm,marca pelikano o similiar con 8 cajones.
Puerta | Contraplacada de HDF y pintadas en color blanco o tonalidad similar (*ver nota final)
Cerrajería | Cerradura Tipo perilla ,con llaves marca cantol o similiar*
DORMITORIO SECUNDARIO
Pisos | Piso vinilico SPC (sistema click) espesor 5mm,resistente al agua y alto tránsito(*ver nota final)
Contrazócalo | Contrazocalo PVC 8cm o similar(*ver nota final)
Pared | Papel vinilico Colomural o similar(*ver nota final)
Techo | Solaqueado y pintado a 2 manos color blanco
Placas eléctricas | Marca Bticino,tipo modus style o similar(*ver nota final)
Closets | Puertas en melamine color blanco e=18mm,marca Pelikano o similar,con maletera y colgadores de tubos aluminio anodizado
Puerta | Contraplacada de HDF y pintadas en color blanco o tonalidad similar (*ver nota final)
Cerrajería | Cerradura Tipo perilla ,con llaves marca cantol o similiar(*ver nota final)
COCINA
Pisos | Piso porcelanato 60x60 color cemento beige o similar(*ver nota final)
Contrazócalo | porcelanato cemento beige h=0.10m
Zócalo | Mayolica color blanco brillo 30x60,entre muebles bajos y altos
Pared | Zonas que no llevan enchape, empastado y pintado en vencelatex color blanco
Muebles bajos | Melamine color espresso e= 18 mm,marca Pelikano o similar(*ver nota final)
Muebles altos | Melamine color blanco alto brillo e= 18 mm,marca Pelikano o similar(*ver nota final)
Tablero y barra | Tablero de Granito color negro aracruz o similar(*ver nota final)
Placas eléctricas | Marca Bticino,tipo modus style o similar
Lavadero | Acero inoxidable 1 poza magnum o similar*
Grifería | Mezcladora al mueble,modelo iguazú marca FV
Equipos de cocina | Horno,encimera y campana,Marca FDV o similar
Otros | Punto de gas natural para Encimera y Horno
LAVANDERIA
Piso | Piso porcelanato 60x60 color cemento beige o similar(*ver nota final)
Contra zócalo | Contrazocalo cemento beige h=0.10m
Zócalo | Mayolica color blanco brillo 30x60,solo en zona de lavarropa
Pared | Empastado y pintado a 2 manos color blanco
Techo | Solaqueado y pintados a 2 manos color blanco
Placas eléctricas | Marca Bticino,tipo modus style o similar*
Lavarropa | Lavarropa marca Trébol modelo Amazonas color blanco o similar*
Grifería | Llave manija T cromo pulido de 1/2" para lavanderia
Otros | Se considera punto de gas natural para calentador de agua
CUADRO DE ACABADOS*
BAÑO PRINCIPAL
Piso | Piso porcelanato 60x60 color cemento beige o similar*
Zócalo | Mayólica rectificada 30x60 color artika marfil en pared y ducha deluxe beige (solo en pared grifería ducha) h=2.10m
Inodoro | One piece FV trento color blanco o similar*
Lavatorio | Modelo mercury para empotrar o similar ,marca FV
Tablero | Marmól crema marfil o similar*
Mueble bajo | Melamine color gales e= 18 mm,marca Pelikano o similar*
Grifería Lavatorio | Mezcladora Monocomando del lavatorio modelo iguazú,marca FV
Grifería Ducha | Mezcladora Monocomando modelo iguázu ,cabeza de ducha circular marca FV
Puerta de Ingreso | Contraplacada de HDF y pintadas en color blanco o tonalidad similar*
BAÑO SECUNDARIO
Piso | Porcelanato 60x60 color cemento humo o similar *
Zócalo | Mayólica rectificada 30x60 color blanco mate y ducha deluxe beige (solo en pared grifería ducha) h=2.10m o similar (*ver nota final)
Inodoro | One piece FV trento color blanco o similar*
Lavatorio | Modelo mercury para empotrar,marca FV
Tablero | Marmól sinai o similar*
Mueble bajo | Melamine color niebla e= 18 mm,marca Pelikano o similar*
Grifería Lavatorio | Mezcladora Monocomando del lavatorio modelo iguazú,marca FV
Grifería Ducha | Mezcladora Monocomando modelo iguázu ,cabeza de ducha circular marca FV
Puerta de Ingreso | Contraplacada de HDF y pintadas en color blanco o tonalidad similar*
VIDRIOS
Ventanas | Cristal laminado incoloro de 6mm con marco aluminio
*Nota: Los acabados que aparecen en el listado están sujetos a disponibilidad de los proveedores y podrán ser modificados por uno similar a criterio de la inmobiliaria.

## 108
CUADRO DE ACABADOS *
INGRESO,SALA-COMEDOR Y ESTAR
Pisos | Piso vinilico SPC (sistema click) espesor 5mm,resistente al agua y alto tránsito(*ver nota final)
Contrazócalo | Contrazocalo PVC 8cm o similar(*ver nota final)
Pared | Papel vinilico Colomural o similar(*ver nota final)
Techo | Solaqueado y pintado a 2 manos color blanco
Placas eléctricas | Marca Bticino,tipo modus style o similar(*ver nota final)
Puerta Principal | Contraplacada HDF, acabado con enchape de cedro o similar(*ver nota final)
Cerrajería | Cerradura de embutir tipo manija en puerta principal marca cantol o similar(*ver nota final)
DORMITORIO PRINCIPAL
Pisos | Piso vinilico SPC (sistema click) espesor 5mm,resistente al agua y alto tránsito(*ver nota final)
Contrazócalo | Contrazocalo PVC 8cm o similar(*ver nota final)
Pared | Papel vinilico Colomural o similar(*ver nota final)
Techo | Solaqueado y pintado a 2 manos color blanco
Placas eléctricas | Marca Bticino,tipo modus style o similar(*ver nota final)
Walk in Closets | Colgadores con tubos de aluminio anodizado ,cajonera de melamine color blanco e=18mm,marca pelikano o similiar con 8 cajones.
Puerta | Contraplacada de HDF y pintadas en color blanco o tonalidad similar (*ver nota final)
Cerrajería | Cerradura Tipo perilla ,con llaves marca cantol o similiar*
DORMITORIO SECUNDARIO
Pisos | Piso vinilico SPC (sistema click) espesor 5mm,resistente al agua y alto tránsito(*ver nota final)
Contrazócalo | Contrazocalo PVC 8cm o similar(*ver nota final)
Pared | Papel vinilico Colomural o similar(*ver nota final)
Techo | Solaqueado y pintado a 2 manos color blanco
Placas eléctricas | Marca Bticino,tipo modus style o similar(*ver nota final)
Closets | Puertas en melamine color blanco e=18mm,marca Pelikano o similar,con maletera y colgadores de tubos aluminio anodizado
Puerta | Contraplacada de HDF y pintadas en color blanco o tonalidad similar (*ver nota final)
Cerrajería | Cerradura Tipo perilla ,con llaves marca cantol o similiar(*ver nota final)
COCINA
Pisos | Piso porcelanato 60x60 color cemento beige o similar(*ver nota final)
Contrazócalo | porcelanato cemento beige h=0.10m
Zócalo | Mayolica color blanco brillo 30x60,entre muebles bajos y altos
Pared | Zonas que no llevan enchape, empastado y pintado en vencelatex color blanco
Muebles bajos | Melamine color espresso e= 18 mm,marca Pelikano o similar(*ver nota final)
Muebles altos | Melamine color blanco alto brillo e= 18 mm,marca Pelikano o similar(*ver nota final)
Tablero y barra | Tablero de Granito color negro aracruz o similar(*ver nota final)
Placas eléctricas | Marca Bticino,tipo modus style o similar
Lavadero | Acero inoxidable 1 poza magnum o similar*
Grifería | Mezcladora al mueble,modelo iguazú marca FV
Equipos de cocina | Horno,encimera y campana,Marca FDV o similar
Otros | Punto de gas natural para Encimera y Horno
LAVANDERIA
Piso | Piso porcelanato 60x60 color cemento beige o similar(*ver nota final)
Contra zócalo | Contrazocalo cemento beige h=0.10m
Zócalo | Mayolica color blanco brillo 30x60,solo en zona de lavarropa
Pared | Empastado y pintado a 2 manos color blanco
Techo | Solaqueado y pintados a 2 manos color blanco
Placas eléctricas | Marca Bticino,tipo modus style o similar*
Lavarropa | Lavarropa marca Trébol modelo Amazonas color blanco o similar*
Grifería | Llave manija T cromo pulido de 1/2" para lavanderia
Otros | Se considera punto de gas natural para calentador de agua
CUADRO DE ACABADOS*
BAÑO PRINCIPAL
Piso | Piso porcelanato 60x60 color cemento beige o similar*
Zócalo | Mayólica rectificada 30x60 color artika marfil en pared y ducha deluxe beige (solo en pared grifería ducha) h=2.10m
Inodoro | One piece FV trento color blanco o similar*
Lavatorio | Modelo mercury para empotrar o similar ,marca FV
Tablero | Marmól crema marfil o similar*
Mueble bajo | Melamine color gales e= 18 mm,marca Pelikano o similar*
Grifería Lavatorio | Mezcladora Monocomando del lavatorio modelo iguazú,marca FV
Grifería Ducha | Mezcladora Monocomando modelo iguázu ,cabeza de ducha circular marca FV
Puerta de Ingreso | Contraplacada de HDF y pintadas en color blanco o tonalidad similar*
BAÑO SECUNDARIO
Piso | Porcelanato 60x60 color cemento humo o similar *
Zócalo | Mayólica rectificada 30x60 color blanco mate y ducha deluxe beige (solo en pared grifería ducha) h=2.10m o similar (*ver nota final)
Inodoro | One piece FV trento color blanco o similar*
Lavatorio | Modelo mercury para empotrar,marca FV
Tablero | Marmól sinai o similar*
Mueble bajo | Melamine color niebla e= 18 mm,marca Pelikano o similar*
Grifería Lavatorio | Mezcladora Monocomando del lavatorio modelo iguazú,marca FV
Grifería Ducha | Mezcladora Monocomando modelo iguázu ,cabeza de ducha circular marca FV
Puerta de Ingreso | Contraplacada de HDF y pintadas en color blanco o tonalidad similar*
BAÑO VISITA
Piso | Porcelanato 60x60 color cemento humo o similar*
Contrazócalo | Contrazocalo cemento humo h=0.10m
Inodoro | One piece FV trento color blanco o similar*
Lavatorio | Lavatorio Vessel sobreponer,modelo vivaldi Marca FV
Tablero | Mármol Blanco Carrara o similar*
Grifería Lavatorio | Mezcladora Monocomando del lavatorio alta modelo iguazú,marca FV
Puerta de Ingreso | Contraplacada de HDF y pintadas en color blanco o tonalidad similar*
BALCON
Piso | Porcelanato 60x60 color cemento humo o similar*
Contrazócalo | Porcelanato cemento humo 60x60,h=0.10m
VIDRIOS
Mamparas | Cristal laminado incoloro de 6 mm con marco de aluminio
Ventanas | Cristal laminado incoloro de 6mm con marco aluminio
BARANDAS
Barandas Exterior Fachada | Cristal templado incoloro de 10mm con tubo redondo de aluminio.
*Nota: Los acabados que aparecen en el listado están sujetos a disponibilidad de los proveedores y podrán ser modificados por uno similar a criterio de la inmobiliaria.

## 109
CUADRO DE ACABADOS *
INGRESO,SALA-COMEDOR Y ESTAR
Pisos | Piso vinilico SPC (sistema click) espesor 5mm,resistente al agua y alto tránsito(*ver nota final)
Contrazócalo | Contrazocalo PVC 8cm o similar(*ver nota final)
Pared | Papel vinilico Colomural o similar(*ver nota final)
Techo | Solaqueado y pintado a 2 manos color blanco
Placas eléctricas | Marca Bticino,tipo modus style o similar(*ver nota final)
Puerta Principal | Contraplacada HDF, acabado con enchape de cedro o similar(*ver nota final)
Cerrajería | Cerradura de embutir tipo manija en puerta principal marca cantol o similar(*ver nota final)
DORMITORIO PRINCIPAL
Pisos | Piso vinilico SPC (sistema click) espesor 5mm,resistente al agua y alto tránsito(*ver nota final)
Contrazócalo | Contrazocalo PVC 8cm o similar(*ver nota final)
Pared | Papel vinilico Colomural o similar(*ver nota final)
Techo | Solaqueado y pintado a 2 manos color blanco
Placas eléctricas | Marca Bticino,tipo modus style o similar(*ver nota final)
Walk in Closets | Colgadores con tubos de aluminio anodizado ,cajonera de melamine color blanco e=18mm,marca pelikano o similiar con 4 cajones.
Puerta | Contraplacada de HDF y pintadas en color blanco o tonalidad similar (*ver nota final)
Cerrajería | Cerradura Tipo perilla ,con llaves marca cantol o similiar*
DORMITORIO SECUNDARIO
Pisos | Piso vinilico SPC (sistema click) espesor 5mm,resistente al agua y alto tránsito(*ver nota final)
Contrazócalo | Contrazocalo PVC 8cm o similar(*ver nota final)
Pared | Papel vinilico Colomural o similar(*ver nota final)
Techo | Solaqueado y pintado a 2 manos color blanco
Placas eléctricas | Marca Bticino,tipo modus style o similar(*ver nota final)
Closets | Puertas en melamine color blanco e=18mm,marca Pelikano o similar,con maletera y colgadores de tubos aluminio anodizado
Puerta | Contraplacada de HDF y pintadas en color blanco o tonalidad similar (*ver nota final)
Cerrajería | Cerradura Tipo perilla ,con llaves marca cantol o similiar(*ver nota final)
COCINA
Pisos | Piso porcelanato 60x60 color cemento beige o similar(*ver nota final)
Contrazócalo | porcelanato cemento beige h=0.10m
Zócalo | Mayolica color blanco brillo 30x60,entre muebles bajos y altos
Pared | Zonas que no llevan enchape, empastado y pintado en vencelatex color blanco
Muebles bajos | Melamine color espresso e= 18 mm,marca Pelikano o similar(*ver nota final)
Muebles altos | Melamine color blanco alto brillo e= 18 mm,marca Pelikano o similar(*ver nota final)
Tablero y barra | Tablero de Granito color negro aracruz o similar(*ver nota final)
Placas eléctricas | Marca Bticino,tipo modus style o similar
Lavadero | Acero inoxidable 1 poza magnum o similar*
Grifería | Mezcladora al mueble,modelo iguazú marca FV
Equipos de cocina | Horno,encimera y campana,Marca FDV o similar
Otros | Punto de gas natural para Encimera y Horno
LAVANDERIA
Piso | Piso porcelanato 60x60 color cemento beige o similar(*ver nota final)
Contra zócalo | Contrazocalo cemento beige h=0.10m
Zócalo | Mayolica color blanco brillo 30x60,solo en zona de lavarropa
Pared | Empastado y pintado a 2 manos color blanco
Techo | Solaqueado y pintados a 2 manos color blanco
Placas eléctricas | Marca Bticino,tipo modus style o similar*
Lavarropa | Lavarropa marca Trébol modelo Amazonas color blanco o similar*
Grifería | Llave manija T cromo pulido de 1/2" para lavanderia
Otros | Se considera punto de gas natural para calentador de agua
CUADRO DE ACABADOS*
BAÑO PRINCIPAL
Piso | Piso porcelanato 60x60 color cemento beige o similar*
Zócalo | Mayólica rectificada 30x60 color artika marfil en pared y ducha deluxe beige (solo en pared grifería ducha) h=2.10m
Inodoro | One piece FV trento color blanco o similar*
Lavatorio | Modelo mercury para empotrar o similar ,marca FV
Tablero | Marmól crema marfil o similar*
Mueble bajo | Melamine color gales e= 18 mm,marca Pelikano o similar*
Grifería Lavatorio | Mezcladora Monocomando del lavatorio modelo iguazú,marca FV
Grifería Ducha | Mezcladora Monocomando modelo iguázu ,cabeza de ducha circular marca FV
Puerta de Ingreso | Contraplacada de HDF y pintadas en color blanco o tonalidad similar*
BAÑO SECUNDARIO
Piso | Porcelanato 60x60 color cemento humo o similar *
Zócalo | Mayólica rectificada 30x60 color blanco mate y ducha deluxe beige (solo en pared grifería ducha) h=2.10m o similar (*ver nota final)
Inodoro | One piece FV trento color blanco o similar*
Lavatorio | Modelo mercury para empotrar,marca FV
Tablero | Marmól sinai o similar*
Mueble bajo | Melamine color niebla e= 18 mm,marca Pelikano o similar*
Grifería Lavatorio | Mezcladora Monocomando del lavatorio modelo iguazú,marca FV
Grifería Ducha | Mezcladora Monocomando modelo iguázu ,cabeza de ducha circular marca FV
Puerta de Ingreso | Contraplacada de HDF y pintadas en color blanco o tonalidad similar*
VIDRIOS
Ventanas | Cristal laminado incoloro de 6mm con marco aluminio
*Nota: Los acabados que aparecen en el listado están sujetos a disponibilidad de los proveedores y podrán ser modificados por uno similar a criterio de la inmobiliaria.

## 110
CUADRO DE ACABADOS *
INGRESO,SALA-COMEDOR Y ESTAR
Pisos | Piso vinilico SPC (sistema click) espesor 5mm,resistente al agua y alto tránsito(*ver nota final)
Contrazócalo | Contrazocalo PVC 8cm o similar(*ver nota final)
Pared | Papel vinilico Colomural o similar(*ver nota final)
Techo | Solaqueado y pintado a 2 manos color blanco
Placas eléctricas | Marca Bticino,tipo modus style o similar(*ver nota final)
Puerta Principal | Contraplacada HDF, acabado con enchape de cedro o similar(*ver nota final)
Cerrajería | Cerradura de embutir tipo manija en puerta principal marca cantol o similar(*ver nota final)
DORMITORIO PRINCIPAL
Pisos | Piso vinilico SPC (sistema click) espesor 5mm,resistente al agua y alto tránsito(*ver nota final)
Contrazócalo | Contrazocalo PVC 8cm o similar(*ver nota final)
Pared | Papel vinilico Colomural o similar(*ver nota final)
Techo | Solaqueado y pintado a 2 manos color blanco
Placas eléctricas | Marca Bticino,tipo modus style o similar(*ver nota final)
Walk in Closets | Colgadores con tubos de aluminio anodizado ,cajonera de melamine color blanco e=18mm,marca pelikano o similiar con 4 cajones.
Puerta | Contraplacada de HDF y pintadas en color blanco o tonalidad similar (*ver nota final)
Cerrajería | Cerradura Tipo perilla ,con llaves marca cantol o similiar*
DORMITORIO SECUNDARIO |  | 10
Pisos | Piso vinilico SPC (sistema click) espesor 5mm,resistente al agua y alto tránsito(*ver nota final)
Contrazócalo | Contrazocalo PVC 8cm o similar(*ver nota final)
Pared | Papel vinilico Colomural o similar(*ver nota final)
Techo | Solaqueado y pintado a 2 manos color blanco
Placas eléctricas | Marca Bticino,tipo modus style o similar(*ver nota final)
Closets | Puertas en melamine color blanco e=18mm,marca Pelikano o similar,con maletera y colgadores de tubos aluminio anodizado
Puerta | Contraplacada de HDF y pintadas en color blanco o tonalidad similar (*ver nota final)
Cerrajería | Cerradura Tipo perilla ,con llaves marca cantol o similiar(*ver nota final)
COCINA
Pisos | Piso porcelanato 60x60 color cemento beige o similar(*ver nota final)
Contrazócalo | porcelanato cemento beige h=0.10m
Zócalo | Mayolica color blanco brillo 30x60,entre muebles bajos y altos
Pared | Zonas que no llevan enchape, empastado y pintado en vencelatex color blanco
Muebles bajos | Melamine color espresso e= 18 mm,marca Pelikano o similar(*ver nota final)
Muebles altos | Melamine color blanco alto brillo e= 18 mm,marca Pelikano o similar(*ver nota final)
Tablero y barra | Tablero de Granito color negro aracruz o similar(*ver nota final)
Placas eléctricas | Marca Bticino,tipo modus style o similar
Lavadero | Acero inoxidable 1 poza magnum o similar*
Grifería | Mezcladora al mueble,modelo iguazú marca FV
Equipos de cocina | Horno,encimera y campana,Marca FDV o similar
Otros | Punto de gas natural para Encimera y Horno
LAVANDERIA
Piso | Piso porcelanato 60x60 color cemento beige o similar(*ver nota final)
Contra zócalo | Contrazocalo cemento beige h=0.10m
Zócalo | Mayolica color blanco brillo 30x60,solo en zona de lavarropa
Pared | Empastado y pintado a 2 manos color blanco
Techo | Solaqueado y pintados a 2 manos color blanco
Placas eléctricas | Marca Bticino,tipo modus style o similar*
Lavarropa | Lavarropa marca Trébol modelo Amazonas color blanco o similar*
Grifería | Llave manija T cromo pulido de 1/2" para lavanderia
Otros | Se considera punto de gas natural para calentador de agua
CUADRO DE ACABADOS*
BAÑO PRINCIPAL
Piso | Piso porcelanato 60x60 color cemento beige o similar*
Zócalo | Mayólica rectificada 30x60 color artika marfil en pared y ducha deluxe beige (solo en pared grifería ducha) h=2.10m
Inodoro | One piece FV trento color blanco o similar*(*ver nota final)
Lavatorio | Modelo mercury para empotrar o similar ,marca FV
Tablero | Marmól crema marfil o similar(*ver nota final)
Mueble bajo | Melamine color gales e= 18 mm,marca Pelikano o similar*
Grifería Lavatorio | Mezcladora Monocomando del lavatorio modelo iguazú,marca FV
Grifería Ducha | Mezcladora Monocomando modelo iguázu ,cabeza de ducha circular marca FV
Puerta de Ingreso | Contraplacada de HDF y pintadas en color blanco o tonalidad similar(*ver nota final)
BAÑO SECUNDARIO
Piso | Porcelanato 60x60 color cemento humo o similar *
Zócalo | Mayólica rectificada 30x60 color blanco mate y ducha deluxe beige (solo en pared grifería ducha) h=2.10m o similar (*ver nota final)
Inodoro | One piece FV trento color blanco o similar*(*ver nota final)
Lavatorio | Modelo mercury para empotrar,marca FV
Tablero | Marmól sinai o similar(*ver nota final)
Mueble bajo | Melamine color niebla e= 18 mm,marca Pelikano o similar(*ver nota final)
Grifería Lavatorio | Mezcladora Monocomando del lavatorio modelo iguazú,marca FV(*ver nota final)
Grifería Ducha | Mezcladora Monocomando modelo iguázu ,cabeza de ducha circular marca FV
Puerta de Ingreso | Contraplacada de HDF y pintadas en color blanco o tonalidad similar(*ver nota final)
VIDRIOS
Ventanas | Cristal laminado incoloro de 6mm con marco aluminio
*Nota: Los acabados que aparecen en el listado están sujetos a disponibilidad de los proveedores y podrán ser modificados por uno similar a criterio de la inmobiliaria.

## 111
CUADRO DE ACABADOS *
INGRESO,SALA-COMEDOR
Pisos | Piso vinilico SPC (sistema click) espesor 5mm,resistente al agua y alto tránsito(*ver nota final)
Contrazócalo | Contrazocalo PVC 8cm o similar(*ver nota final)
Pared | Papel vinilico Colomural o similar(*ver nota final)
Techo | Solaqueado y pintados a 2 manos color blanco
Placas eléctricas | Marca Bticino,tipo modus style o similar(*ver nota final)
Puerta Principal | Contraplacada HDF, acabado con enchape de cedro o similar(*ver nota final)
Cerrajería | Cerradura de embutir tipo manija en puerta principal marca cantol o similar(*ver nota final)
DORMITORIO PRINCIPAL
Pisos | Piso vinilico SPC (sistema click) espesor 5mm,resistente al agua y alto tránsito(*ver nota final)
Contrazócalo | Contrazocalo PVC 8cm o similar(*ver nota final)
Pared | Papel vinilico Colomural o similar(*ver nota final)
Techo | Solaqueado y pintados a 2 manos color blanco
Placas eléctricas | Marca Bticino,tipo modus style o similar(*ver nota final)
Walk in Closets | Colgadores con tubos de aluminio anodizado ,cajonera de melamine color blanco e=18mm,marca pelikano o similiar con 8 cajones.
Puerta | Contraplacada de HDF y pintadas en color blanco o tonalidad similar (*ver nota final)
Cerrajería | Cerradura Tipo perilla ,con llaves marca cantol o similiar*
COCINA (KITCHENETTE )
Pisos | Piso porcelanato 60x60 color cemento beige o similar(*ver nota final)
Contrazócalo | porcelanato cemento beige h=0.10m
Zócalo | Mayolica color blanco brillo 30x60,entre muebles bajos y altos
Pared | Zonas que no llevan enchape, empastado y pintado en vencelatex color blanco
Muebles bajos | Melamine color espresso e= 18 mm,marca Pelikano o similar(*ver nota final)
Muebles altos | Melamine color blanco alto brillo e= 18 mm,marca Pelikano o similar(*ver nota final)
Tablero y barra | Tablero de Granito color negro aracruz o similar(*ver nota final)
Placas eléctricas | Marca Bticino,tipo modus style o similar(*ver nota final)
Lavadero | Acero inoxidable 1 poza magnum o similar(*ver nota final)
Grifería | Mezcladora al mueble,modelo iguazú marca FV(*ver nota final)
Equipos de cocina | Horno,encimera y campana,Marca FDV o similar(*ver nota final)
Otros | Punto de gas natural para Encimera y Horno
LAVANDERIA
Piso | Piso porcelanato 60x60 color cemento beige o similar*
Contra zócalo | Contrazocalo cemento beige h=0.10m
Zócalo | Mayolica color blanco brillo 30x60,solo en zona de lavarropa
Pared | Empastado y pintadoa 2 manos color blanco
Techo | Solaqueado y pintados a 2 manos color blanco
Placas eléctricas | Marca Bticino,tipo modus style o similar(*ver nota final)
Lavarropa | Lavarropa marca Trébol modelo Amazonas color blanco o similar(*ver nota final)
Grifería | Llave manija T cromo pulido de 1/2" para lavanderia o similar(*ver nota final)
Otros | Se considera punto de gas natural para calentador de agua
CUADRO DE ACABADOS*
BAÑO PRINCIPAL
Piso | Piso porcelanato 60x60 color cemento beige o similar*
Zócalo | Mayólica rectificada 30x60 color artika marfil en pared y ducha deluxe beige (solo en pared grifería ducha) h=2.10m
Inodoro | One piece FV trento color blanco o similar(*ver nota final)
Lavatorio | Modelo mercury para empotrar o similar ,marca FV(*ver nota final)
Tablero | Marmól crema marfil o similar(*ver nota final)
Mueble bajo | Melamine color gales e= 18 mm,marca Pelikano o similar(*ver nota final)
Grifería Lavatorio | Mezcladora Monocomando del lavatorio modelo iguazú,marca FV(*ver nota final)
Grifería Ducha | Mezcladora Monocomando modelo iguázu ,cabeza de ducha circular marca FV(*ver nota final)
Puerta de Ingreso | Contraplacada de HDF y pintadas en color blanco o tonalidad similar(*ver nota final)
VIDRIOS
Ventanas | Cristal laminado incoloro de 6mm con marco aluminio
*Nota: Los acabados que aparecen en el listado están sujetos a disponibilidad de los proveedores y podrán ser modificados por uno similar a criterio de la inmobiliaria.

## X01
CUADRO DE ACABADOS *
INGRESO,SALA-COMEDOR Y ESTAR
Pisos | Piso vinilico SPC (sistema click) espesor 5mm,resistente al agua y alto tránsito(*ver nota final)
Contrazócalo | Contrazocalo PVC 8cm o similar(*ver nota final)
Pared | Papel vinilico Colomural o similar(*ver nota final)
Techo | Solaqueado y pintado a 2 manos color blanco
Placas eléctricas | Marca Bticino,tipo modus style o similar(*ver nota final)
Puerta Principal | Contraplacada HDF, acabado con enchape de cedro o similar(*ver nota final)
Cerrajería | Cerradura de embutir tipo manija en puerta principal marca cantol o similar(*ver nota final)
DORMITORIO PRINCIPAL
Pisos | Piso vinilico SPC (sistema click) espesor 5mm,resistente al agua y alto tránsito(*ver nota final)
Contrazócalo | Contrazocalo PVC 8cm o similar(*ver nota final)
Pared | Papel vinilico Colomural o similar(*ver nota final)
Techo | Solaqueado y pintado a 2 manos color blanco
Placas eléctricas | Marca Bticino,tipo modus style o similar(*ver nota final)
Closets | Colgadores con tubos de aluminio anodizado ,cajonera de melamine color blanco e=18mm,marca pelikano o similiar con 4 cajones.
Puerta | Contraplacada de HDF y pintadas en color blanco o tonalidad similar (*ver nota final)
Cerrajería | Cerradura Tipo perilla ,con llaves marca cantol o similiar*
DORMITORIO SECUNDARIO
Pisos | Piso vinilico SPC (sistema click) espesor 5mm,resistente al agua y alto tránsito(*ver nota final)
Contrazócalo | Contrazocalo PVC 8cm o similar(*ver nota final)
Pared | Papel vinilico Colomural o similar(*ver nota final)
Techo | Solaqueado y pintado a 2 manos color blanco
Placas eléctricas | Marca Bticino,tipo modus style o similar(*ver nota final)
Closets | Puertas en melamine color blanco e=18mm,marca Pelikano o similar,con maletera y colgadores de tubos aluminio anodizado
Puerta | Contraplacada de HDF y pintadas en color blanco o tonalidad similar (*ver nota final)
Cerrajería | Cerradura Tipo perilla ,con llaves marca cantol o similiar(*ver nota final)
COCINA
Pisos | Piso porcelanato 60x60 color cemento beige o similar(*ver nota final)
Contrazócalo | porcelanato cemento beige h=0.10m
Zócalo | Mayolica color blanco brillo 30x60,entre muebles bajos y altos
Pared | Zonas que no llevan enchape, empastado y pintado en vencelatex color blanco
Muebles bajos | Melamine color espresso e= 18 mm,marca Pelikano o similar(*ver nota final)
Muebles altos | Melamine color blanco alto brillo e= 18 mm,marca Pelikano o similar(*ver nota final)
Tablero y barra | Tablero de Granito color negro aracruz o similar(*ver nota final)
Placas eléctricas | Marca Bticino,tipo modus style o similar
Lavadero | Acero inoxidable 1 poza magnum o similar*
Grifería | Mezcladora al mueble,modelo iguazú marca FV
Equipos de cocina | Horno,encimera y campana,Marca FDV o similar
Otros | Punto de gas natural para Encimera y Horno
LAVANDERIA
Piso | Piso porcelanato 60x60 color cemento beige o similar(*ver nota final)
Contra zócalo | Contrazocalo cemento beige h=0.10m
Zócalo | Mayolica color blanco brillo 30x60,solo en zona de lavarropa
Pared | Empastado y pintado a 2 manos color blanco
Techo | Solaqueado y pintados a 2 manos color blanco
Placas eléctricas | Marca Bticino,tipo modus style o similar*
Lavarropa | Lavarropa marca Trébol modelo Amazonas color blanco o similar*
Grifería | Llave manija T cromo pulido de 1/2" para lavanderia
Otros | Se considera punto de gas natural para calentador de agua
CUADRO DE ACABADOS*
BAÑO PRINCIPAL
Piso | Piso porcelanato 60x60 color cemento beige o similar*
Zócalo | Mayólica rectificada 30x60 color artika marfil en pared y ducha deluxe beige (solo en pared grifería ducha) h=2.10m
Inodoro | One piece FV trento color blanco o similar*
Lavatorio | Modelo mercury para empotrar o similar ,marca FV
Tablero | Marmól crema marfil o similar(*ver nota final)
Mueble bajo | Melamine color gales e= 18 mm,marca Pelikano o similar*
Grifería Lavatorio | Mezcladora Monocomando del lavatorio modelo iguazú,marca FV
Grifería Ducha | Mezcladora Monocomando modelo iguázu ,cabeza de ducha circular marca FV
Puerta de Ingreso | Contraplacada de HDF y pintadas en color blanco o tonalidad similar(*ver nota final)
BAÑO SECUNDARIO
Piso | Porcelanato 60x60 color cemento humo o similar *
Zócalo | Mayólica rectificada 30x60 color blanco mate y ducha deluxe beige (solo en pared grifería ducha) h=2.10m o similar (*ver nota final)
Inodoro | One piece FV trento color blanco o similar*
Lavatorio | Modelo mercury para empotrar,marca FV
Tablero | Marmól sinai o similar(*ver nota final)
Mueble bajo | Melamine color niebla e= 18 mm,marca Pelikano o similar(*ver nota final)
Grifería Lavatorio | Mezcladora Monocomando del lavatorio modelo iguazú,marca FV
Grifería Ducha | Mezcladora Monocomando modelo iguázu ,cabeza de ducha circular marca FV
Puerta de Ingreso | Contraplacada de HDF y pintadas en color blanco o tonalidad similar(*ver nota final)
BAÑO VISITA
Piso | Porcelanato 60x60 color cemento humo o similar*
Contrazócalo | Contrazocalo cemento humo h=0.10m
Inodoro | One piece FV trento color blanco o similar*
Lavatorio | Lavatorio Vessel sobreponer,modelo vivaldi Marca FV
Tablero | Mármol Blanco Carrara o similar*
Grifería Lavatorio | Mezcladora Monocomando del lavatorio alta modelo iguazú,marca FV
Puerta de Ingreso | Contraplacada de HDF y pintadas en color blanco o tonalidad similar*
BALCON
Piso | Porcelanato 60x60 color cemento humo o similar*
Contrazócalo | Porcelanato cemento humo 60x60,h=0.10m
VIDRIOS
Mamparas | Cristal laminado incoloro de 6 mm con marco de aluminio
Ventanas | Cristal laminado incoloro de 6mm con marco aluminio
BARANDAS
Barandas Exterior Fachada | Cristal templado incoloro de 10mm con tubo redondo de aluminio.
*Nota: Los acabados que aparecen en el listado están sujetos a disponibilidad de los proveedores y podrán ser modificados por uno similar a criterio de la inmobiliaria.

## X02
CUADRO DE ACABADOS *
INGRESO,SALA-COMEDOR
Pisos | Piso vinilico SPC (sistema click) espesor 5mm,resistente al agua y alto tránsito(*ver nota final)
Contrazócalo | Contrazocalo PVC 8cm o similar(*ver nota final)
Pared | Papel vinilico Colomural o similar(*ver nota final)
Techo | Solaqueado y pintado a 2 manos color blanco
Placas eléctricas | Marca Bticino,tipo modus style o similar(*ver nota final)
Puerta Principal | Contraplacada HDF, acabado con enchape de cedro o similar(*ver nota final)
Cerrajería | Cerradura de embutir tipo manija en puerta principal marca cantol o similar(*ver nota final)
DORMITORIO PRINCIPAL
Pisos | Piso vinilico SPC (sistema click) espesor 5mm,resistente al agua y alto tránsito(*ver nota final)
Contrazócalo | Contrazocalo PVC 8cm o similar(*ver nota final)
Pared | Papel vinilico Colomural o similar(*ver nota final)
Techo | Solaqueado y pintado a 2 manos color blanco
Placas eléctricas | Marca Bticino,tipo modus style o similar(*ver nota final)
Closets | Colgadores con tubos de aluminio anodizado ,cajonera de melamine color blanco e=18mm,marca pelikano o similiar con 4 cajones.
Puerta | Contraplacada de HDF y pintadas en color blanco o tonalidad similar (*ver nota final)
Cerrajería | Cerradura Tipo perilla ,con llaves marca cantol o similiar*
COCINA
Pisos | Piso porcelanato 60x60 color cemento beige o similar(*ver nota final)
Contrazócalo | porcelanato cemento beige h=0.10m
Zócalo | Mayolica color blanco brillo 30x60,entre muebles bajos y altos
Pared | Zonas que no llevan enchape, empastado y pintado en vencelatex color blanco
Muebles bajos | Melamine color espresso e= 18 mm,marca Pelikano o similar(*ver nota final)
Muebles altos | Melamine color blanco alto brillo e= 18 mm,marca Pelikano o similar(*ver nota final)
Tablero y barra | Tablero de Granito color negro aracruz o similar(*ver nota final)
Placas eléctricas | Marca Bticino,tipo modus style o similar
Lavadero | Acero inoxidable 1 poza magnum o similar*
Grifería | Mezcladora al mueble,modelo iguazú marca FV
Equipos de cocina | Horno,encimera y campana,Marca FDV o similar
Otros | Punto de gas natural para Encimera y Horno
LAVANDERIA
Piso | Piso porcelanato 60x60 color cemento beige o similar(*ver nota final)
Contra zócalo | Contrazocalo cemento beige h=0.10m
Zócalo | Mayolica color blanco brillo 30x60,solo en zona de lavarropa
Pared | Empastado y pintado a 2 manos color blanco
Techo | Solaqueado y pintados a 2 manos color blanco
Placas eléctricas | Marca Bticino,tipo modus style o similar*
Lavarropa | Lavarropa marca Trébol modelo Amazonas color blanco o similar*
Grifería | Llave manija T cromo pulido de 1/2" para lavanderia
Otros | Se considera punto de gas natural para calentador de agua
CUADRO DE ACABADOS*
BAÑO PRINCIPAL
Piso | Piso porcelanato 60x60 color cemento beige o similar*
Zócalo | Mayólica rectificada 30x60 color artika marfil en pared y ducha deluxe beige (solo en pared grifería ducha) h=2.10m
Inodoro | One piece FV trento color blanco o similar*(*ver nota final)
Lavatorio | Modelo mercury para empotrar o similar ,marca FV
Tablero | Marmól crema marfil o similar(*ver nota final)
Mueble bajo | Melamine color gales e= 18 mm,marca Pelikano o similar*
Grifería Lavatorio | Mezcladora Monocomando del lavatorio modelo iguazú,marca FV
Grifería Ducha | Mezcladora Monocomando modelo iguázu ,cabeza de ducha circular marca FV
Puerta de Ingreso | Contraplacada de HDF y pintadas en color blanco o tonalidad similar(*ver nota final)
VIDRIOS
Mamparas | Cristal laminado incoloro de 6 mm con marco de aluminio
Ventanas | Cristal laminado incoloro de 6mm con marco aluminio
BARANDAS
Barandas Exterior Fachada | Cristal templado incoloro de 10mm con tubo redondo de aluminio.
*Nota: Los acabados que aparecen en el listado están sujetos a disponibilidad de los proveedores y podrán ser modificados por uno similar a criterio de la inmobiliaria.

## X03
CUADRO DE ACABADOS *
INGRESO,SALA-COMEDOR Y ESTAR
Pisos | Piso vinilico SPC (sistema click) espesor 5mm,resistente al agua y alto tránsito(*ver nota final)
Contrazócalo | Contrazocalo PVC 8cm o similar(*ver nota final)
Pared | Papel vinilico Colomural o similar(*ver nota final)
Techo | Solaqueado y pintado a 2 manos color blanco
Placas eléctricas | Marca Bticino,tipo modus style o similar(*ver nota final)
Puerta Principal | Contraplacada HDF, acabado con enchape de cedro o similar(*ver nota final)
Cerrajería | Cerradura de embutir tipo manija en puerta principal marca cantol o similar(*ver nota final)
DORMITORIO PRINCIPAL
Pisos | Piso vinilico SPC (sistema click) espesor 5mm,resistente al agua y alto tránsito(*ver nota final)
Contrazócalo | Contrazocalo PVC 8cm o similar(*ver nota final)
Pared | Papel vinilico Colomural o similar(*ver nota final)
Techo | Solaqueado y pintado a 2 manos color blanco
Placas eléctricas | Marca Bticino,tipo modus style o similar(*ver nota final)
Walk in Closets | Colgadores con tubos de aluminio anodizado ,cajonera de melamine color blanco e=18mm,marca pelikano o similiar con 8 cajones.
Puerta | Contraplacada de HDF y pintadas en color blanco o tonalidad similar (*ver nota final)
Cerrajería | Cerradura Tipo perilla ,con llaves marca cantol o similiar*
DORMITORIO SECUNDARIO
Pisos | Piso vinilico SPC (sistema click) espesor 5mm,resistente al agua y alto tránsito(*ver nota final)
Contrazócalo | Contrazocalo PVC 8cm o similar(*ver nota final)
Pared | Papel vinilico Colomural o similar(*ver nota final)
Techo | Solaqueado y pintado a 2 manos color blanco
Placas eléctricas | Marca Bticino,tipo modus style o similar(*ver nota final)
Closets | Puertas en melamine color blanco e=18mm,marca Pelikano o similar,con maletera y colgadores de tubos aluminio anodizado
Puerta | Contraplacada de HDF y pintadas en color blanco o tonalidad similar (*ver nota final)
Cerrajería | Cerradura Tipo perilla ,con llaves marca cantol o similiar(*ver nota final)
COCINA
Pisos | Piso porcelanato 60x60 color cemento beige o similar(*ver nota final)
Contrazócalo | porcelanato cemento beige h=0.10m
Zócalo | Mayolica color blanco brillo 30x60,entre muebles bajos y altos
Pared | Zonas que no llevan enchape, empastado y pintado en vencelatex color blanco
Muebles bajos | Melamine color espresso e= 18 mm,marca Pelikano o similar(*ver nota final)
Muebles altos | Melamine color blanco alto brillo e= 18 mm,marca Pelikano o similar(*ver nota final)
Tablero y barra | Tablero de Granito color negro aracruz o similar(*ver nota final)
Placas eléctricas | Marca Bticino,tipo modus style o similar
Lavadero | Acero inoxidable 1 poza magnum o similar*
Grifería | Mezcladora al mueble,modelo iguazú marca FV
Equipos de cocina | Horno,encimera y campana,Marca FDV o similar
Otros | Punto de gas natural para Encimera y Horno
LAVANDERIA
Piso | Piso porcelanato 60x60 color cemento beige o similar(*ver nota final)
Contra zócalo | Contrazocalo cemento beige h=0.10m
Zócalo | Mayolica color blanco brillo 30x60,solo en zona de lavarropa
Pared | Empastado y pintado a 2 manos color blanco
Techo | Solaqueado y pintados a 2 manos color blanco
Placas eléctricas | Marca Bticino,tipo modus style o similar*
Lavarropa | Lavarropa marca Trébol modelo Amazonas color blanco o similar*
Grifería | Llave manija T cromo pulido de 1/2" para lavanderia
Otros | Se considera punto de gas natural para calentador de agua
CUADRO DE ACABADOS*
BAÑO PRINCIPAL
Piso | Piso porcelanato 60x60 color cemento beige o similar*
Zócalo | Mayólica rectificada 30x60 color artika marfil en pared y ducha deluxe beige (solo en pared grifería ducha) h=2.10m
Inodoro | One piece FV trento color blanco o similar*
Lavatorio | Modelo mercury para empotrar o similar ,marca FV
Tablero | Marmól crema marfil o similar*
Mueble bajo | Melamine color gales e= 18 mm,marca Pelikano o similar*
Grifería Lavatorio | Mezcladora Monocomando del lavatorio modelo iguazú,marca FV
Grifería Ducha | Mezcladora Monocomando modelo iguázu ,cabeza de ducha circular marca FV
Puerta de Ingreso | Contraplacada de HDF y pintadas en color blanco o tonalidad similar*
BAÑO SECUNDARIO
Piso | Porcelanato 60x60 color cemento humo o similar *
Zócalo | Mayólica rectificada 30x60 color blanco mate y ducha deluxe beige (solo en pared grifería ducha) h=2.10m o similar (*ver nota final)
Inodoro | One piece FV trento color blanco o similar*
Lavatorio | Modelo mercury para empotrar,marca FV
Tablero | Marmól sinai o similar*
Mueble bajo | Melamine color niebla e= 18 mm,marca Pelikano o similar*
Grifería Lavatorio | Mezcladora Monocomando del lavatorio modelo iguazú,marca FV
Grifería Ducha | Mezcladora Monocomando modelo iguázu ,cabeza de ducha circular marca FV
Puerta de Ingreso | Contraplacada de HDF y pintadas en color blanco o tonalidad similar*
BALCON
Piso | Porcelanato 60x60 color cemento humo o similar*
Contrazócalo | Porcelanato cemento humo 60x60,h=0.10m
VIDRIOS
Mamparas | Cristal laminado incoloro de 6 mm con marco de aluminio
Ventanas | Cristal laminado incoloro de 6mm con marco aluminio
BARANDAS
Barandas Exterior Fachada | Cristal templado incoloro de 10mm con tubo redondo de aluminio.
*Nota: Los acabados que aparecen en el listado están sujetos a disponibilidad de los proveedores y podrán ser modificados por uno similar a criterio de la inmobiliaria.

## X04
CUADRO DE ACABADOS *
INGRESO,SALA-COMEDOR Y ESTAR
Pisos | Piso vinilico SPC (sistema click) espesor 5mm,resistente al agua y alto tránsito(*ver nota final)
Contrazócalo | Contrazocalo PVC 8cm o similar(*ver nota final)
Pared | Papel vinilico Colomural o similar(*ver nota final)
Techo | Solaqueado y pintado a 2 manos color blanco
Placas eléctricas | Marca Bticino,tipo modus style o similar(*ver nota final)
Puerta Principal | Contraplacada HDF, acabado con enchape de cedro o similar(*ver nota final)
Cerrajería | Cerradura de embutir tipo manija en puerta principal marca cantol o similar(*ver nota final)
DORMITORIO PRINCIPAL
Pisos | Piso vinilico SPC (sistema click) espesor 5mm,resistente al agua y alto tránsito(*ver nota final)
Contrazócalo | Contrazocalo PVC 8cm o similar(*ver nota final)
Pared | Papel vinilico Colomural o similar(*ver nota final)
Techo | Solaqueado y pintado a 2 manos color blanco
Placas eléctricas | Marca Bticino,tipo modus style o similar(*ver nota final)
Closets/ Walk in Closets | Colgadores con tubos de aluminio anodizado ,cajonera de melamine color blanco e=18mm,marca pelikano o similiar con 4 cajones.
Puerta | Contraplacada de HDF y pintadas en color blanco o tonalidad similar (*ver nota final)
Cerrajería | Cerradura Tipo perilla ,con llaves marca cantol o similiar*
DORMITORIO SECUNDARIO
Pisos | Piso vinilico SPC (sistema click) espesor 5mm,resistente al agua y alto tránsito(*ver nota final)
Contrazócalo | Contrazocalo PVC 8cm o similar(*ver nota final)
Pared | Papel vinilico Colomural o similar(*ver nota final)
Techo | Solaqueado y pintado a 2 manos color blanco
Placas eléctricas | Marca Bticino,tipo modus style o similar(*ver nota final)
Closets | Puertas en melamine color blanco e=18mm,marca Pelikano o similar,con maletera y colgadores de tubos aluminio anodizado
Puerta | Contraplacada de HDF y pintadas en color blanco o tonalidad similar (*ver nota final)
Cerrajería | Cerradura Tipo perilla ,con llaves marca cantol o similiar(*ver nota final)
COCINA
Pisos | Piso porcelanato 60x60 color cemento beige o similar(*ver nota final)
Contrazócalo | porcelanato cemento beige h=0.10m
Zócalo | Mayolica color blanco brillo 30x60,entre muebles bajos y altos
Pared | Zonas que no llevan enchape, empastado y pintado en vencelatex color blanco
Muebles bajos | Melamine color espresso e= 18 mm,marca Pelikano o similar(*ver nota final)
Muebles altos | Melamine color blanco alto brillo e= 18 mm,marca Pelikano o similar(*ver nota final)
Tablero y barra | Tablero de Granito color negro aracruz o similar(*ver nota final)
Placas eléctricas | Marca Bticino,tipo modus style o similar
Lavadero | Acero inoxidable 2 pozas Marca FDV o similar (*ver nota final)
Grifería | Mezcladora al mueble,modelo iguazú marca FV
Otros | Punto de gas natural para Encimera y Horno
LAVANDERIA
Piso | Piso porcelanato 60x60 color cemento beige o similar(*ver nota final)
Contra zócalo | Contrazocalo cemento beige h=0.10m
Zócalo | Mayolica color blanco brillo 30x60,solo en zona de lavarropa
Pared | Empastado y pintado a 2 manos color blanco
Techo | Solaqueado y pintados a 2 manos color blanco
Placas eléctricas | Marca Bticino,tipo modus style o similar*
Lavarropa | Lavarropa marca Trébol modelo Amazonas color blanco o similar*
Grifería | Llave manija T cromo pulido de 1/2" para lavanderia
Otros | Se considera punto de gas natural para calentador de agua
CUADRO DE ACABADOS*
BAÑO PRINCIPAL
Piso | Piso porcelanato 60x60 color cemento beige o similar*
Zócalo | Mayólica rectificada 30x60 color artika marfil en pared y ducha deluxe beige (solo en pared grifería ducha) h=2.10m
Inodoro | One piece FV trento color blanco o similar*
Lavatorio | Modelo mercury para empotrar o similar ,marca FV
Tablero | Marmól crema marfil o similar*
Mueble bajo | Melamine color gales e= 18 mm,marca Pelikano o similar*
Grifería Lavatorio | Mezcladora Monocomando del lavatorio modelo iguazú,marca FV
Grifería Ducha | Mezcladora Monocomando modelo iguázu ,cabeza de ducha circular marca FV
Puerta de Ingreso | Contraplacada de HDF y pintadas en color blanco o tonalidad similar*
BAÑO SECUNDARIO
Piso | Porcelanato 60x60 color cemento humo o similar *
Zócalo | Mayólica rectificada 30x60 color blanco mate y ducha deluxe beige (solo en pared grifería ducha) h=2.10m o similar (*ver nota final)
Inodoro | One piece FV trento color blanco o similar*
Lavatorio | Modelo mercury para empotrar,marca FV
Tablero | Marmól sinai o similar*
Mueble bajo | Melamine color niebla e= 18 mm,marca Pelikano o similar*
Grifería Lavatorio | Mezcladora Monocomando del lavatorio modelo iguazú,marca FV
Grifería Ducha | Mezcladora Monocomando modelo iguázu ,cabeza de ducha circular marca FV
Puerta de Ingreso | Contraplacada de HDF y pintadas en color blanco o tonalidad similar*
BAÑO VISITA
Piso | Porcelanato 60x60 color cemento humo o similar*
Contrazócalo | Contrazocalo cemento humo h=0.10m
Inodoro | One piece FV trento color blanco o similar*
Lavatorio | Lavatorio Vessel sobreponer,modelo vivaldi Marca FV
Tablero | Mármol Blanco Carrara o similar*
Grifería Lavatorio | Mezcladora Monocomando del lavatorio alta modelo iguazú,marca FV
Puerta de Ingreso | Contraplacada de HDF y pintadas en color blanco o tonalidad similar*
BALCON
Piso | Porcelanato 60x60 color cemento humo o similar*
Contrazócalo | Porcelanato cemento humo 60x60,h=0.10m
VIDRIOS
Mamparas | Cristal laminado incoloro de 6 mm con marco de aluminio
Ventanas | Cristal laminado incoloro de 6mm con marco aluminio
BARANDAS
Barandas Exterior Fachada | Cristal templado incoloro de 10mm con tubo redondo de aluminio.
*Nota: Los acabados que aparecen en el listado están sujetos a disponibilidad de los proveedores y podrán ser modificados por uno similar a criterio de la inmobiliaria.

## X05
CUADRO DE ACABADOS *
INGRESO,SALA-COMEDOR
Pisos | Piso vinilico SPC (sistema click) espesor 5mm,resistente al agua y alto tránsito(*ver nota final)
Contrazócalo | Contrazocalo PVC 8cm o similar(*ver nota final)
Pared | Papel vinilico Colomural o similar(*ver nota final)
Techo | Solaqueado y pintados a 2 manos color blanco
Placas eléctricas | Marca Bticino,tipo modus style o similar(*ver nota final)
Puerta Principal | Contraplacada HDF, acabado con enchape de cedro o similar(*ver nota final)
Cerrajería | Cerradura de embutir tipo manija en puerta principal marca cantol o similar(*ver nota final)
DORMITORIO PRINCIPAL
Pisos | Piso vinilico SPC (sistema click) espesor 5mm,resistente al agua y alto tránsito(*ver nota final)
Contrazócalo | Contrazocalo PVC 8cm o similar(*ver nota final)
Pared | Papel vinilico Colomural o similar(*ver nota final)
Techo | Solaqueado y pintados a 2 manos color blanco
Placas eléctricas | Marca Bticino,tipo modus style o similar(*ver nota final)
Walk in Closets | Colgadores con tubos de aluminio anodizado ,cajonera de melamine color blanco e=18mm,marca pelikano o similiar con 8 cajones
Puerta | Contraplacada de HDF y pintadas en color blanco o tonalidad similar (*ver nota final)
Cerrajería | Cerradura Tipo perilla ,con llaves marca cantol o similiar*
DORMITORIO SECUNDARIO
Pisos | Piso vinilico SPC (sistema click) espesor 5mm,resistente al agua y alto tránsito(*ver nota final)
Contrazócalo | Contrazocalo PVC 8cm o similar(*ver nota final)
Pared | Papel vinilico Colomural o similar(*ver nota final)
Techo | Solaqueado y pintados a 2 manos color blanco
Placas eléctricas | Marca Bticino,tipo modus style o similar(*ver nota final)
Closets | Puertas en melamine color blanco e=18mm,marca Pelikano o similar,con maletera y colgadores de tubos aluminio anodizado
Puerta | Contraplacada de HDF y pintadas en color blanco o tonalidad similar (*ver nota final)
Cerrajería | Cerradura Tipo perilla ,con llaves marca cantol o similiar(*ver nota final)
COCINA (KITCHENETTE )
Pisos | Piso porcelanato 60x60 color cemento beige o similar(*ver nota final)
Contrazócalo | porcelanato cemento beige h=0.10m
Zócalo | Mayolica color blanco brillo 30x60,entre muebles bajos y altos
Pared | Zonas que no llevan enchape, empastado y pintado en vencelatex color blanco
Muebles bajos | Melamine color espresso e= 18 mm,marca Pelikano o similar(*ver nota final)
Muebles altos | Melamine color blanco alto brillo e= 18 mm,marca Pelikano o similar(*ver nota final)
Tablero y barra | Tablero de Granito color negro aracruz o similar(*ver nota final)
Placas eléctricas | Marca Bticino,tipo modus style o similar(*ver nota final)
Lavadero | Acero inoxidable 1 poza magnum o similar
Grifería | Mezcladora al mueble,modelo iguazú marca FV
Otros | Punto de gas natural para Encimera y Horno
LAVANDERIA
Piso | Piso porcelanato 60x60 color cemento beige o similar*
Contra zócalo | Contrazocalo cemento beige h=0.10m
Zócalo | Mayolica color blanco brillo 30x60,solo en zona de lavarropa
Pared | Empastado y pintadoa 2 manos color blanco
Techo | Solaqueado y pintados a 2 manos color blanco
Placas eléctricas | Marca Bticino,tipo modus style o similar(*ver nota final)
Lavarropa | Lavarropa marca Trébol modelo Amazonas color blanco o similar(*ver nota final)
Grifería | Llave manija T cromo pulido de 1/2" para lavanderia o similar(*ver nota final)
Puerta | Contraplacada de HDF con rejilla y pintadas en color blanco o similar(*ver nota final)
Otros | Se considera punto de gas natural para calentador de agua
CUADRO DE ACABADOS*
BAÑO PRINCIPAL
Piso | Piso porcelanato 60x60 color cemento beige o similar*
Zócalo | Mayólica rectificada 30x60 color artika marfil en pared y ducha deluxe beige (solo en pared grifería ducha) h=2.10m
Inodoro | One piece FV trento color blanco o similar(*ver nota final)
Lavatorio | Modelo mercury para empotrar o similar ,marca FV
Tablero | Marmól crema marfil o similar(*ver nota final)
Mueble bajo | Melamine color gales e= 18 mm,marca Pelikano o similar(*ver nota final)
Grifería Lavatorio | Mezcladora Monocomando del lavatorio modelo iguazú,marca FV
Grifería Ducha | Mezcladora Monocomando modelo iguázu ,cabeza de ducha circular marca FV
Puerta de Ingreso | Contraplacada de HDF y pintadas en color blanco o tonalidad similar(*ver nota final)
BAÑO SECUNDARIO
Piso | Porcelanato 60x60 color cemento humo o similar*
Zócalo | Mayólica rectificada 30x60 color blanco mate y ducha deluxe beige (solo en pared grifería ducha) h=2.10m o similar (*ver nota final)
Inodoro | One piece FV trento color blanco o similar(*ver nota final)
Lavatorio | Modelo mercury para empotrar,marca FV
Tablero | Marmól sinai o similar(*ver nota final)
Mueble bajo | Melamine color niebla e= 18 mm,marca Pelikano o similar(*ver nota final)
Grifería Lavatorio | Mezcladora Monocomando del lavatorio modelo iguazú,marca FV
Grifería Ducha | Mezcladora Monocomando modelo iguázu ,cabeza de ducha circular marca FV
Puerta de Ingreso | Contraplacada de HDF y pintadas en color blanco o tonalidad similar(*ver nota final)
BALCON
Piso | Porcelanato 60x60 color cemento humo o similar*
Contrazócalo | Porcelanato cemento humo 60x60,h=0.10m
VIDRIOS
Mamparas | Cristal laminado incoloro de 6 mm con marco de aluminio
Ventanas | Cristal laminado incoloro de 6mm con marco aluminio
BARANDAS
Barandas Exterior Fachada | Cristal templado incoloro de 10mm con tubo redondo de aluminio.
*Nota: Los acabados que aparecen en el listado están sujetos a disponibilidad de los proveedores y podrán ser modificados por uno similar a criterio de la inmobiliaria.

## X06
CUADRO DE ACABADOS *
INGRESO,SALA-COMEDOR Y ESTAR
Pisos | Piso vinilico SPC (sistema click) espesor 5mm,resistente al agua y alto tránsito(*ver nota final)
Contrazócalo | Contrazocalo PVC 8cm o similar(*ver nota final)
Pared | Papel vinilico Colomural o similar(*ver nota final)
Techo | Solaqueado y pintado a 2 manos color blanco
Placas eléctricas | Marca Bticino,tipo modus style o similar(*ver nota final)
Puerta Principal | Contraplacada HDF, acabado con enchape de cedro o similar(*ver nota final)
Cerrajería | Cerradura de embutir tipo manija en puerta principal marca cantol o similar(*ver nota final)
DORMITORIO PRINCIPAL
Pisos | Piso vinilico SPC (sistema click) espesor 5mm,resistente al agua y alto tránsito(*ver nota final)
Contrazócalo | Contrazocalo PVC 8cm o similar(*ver nota final)
Pared | Papel vinilico Colomural o similar(*ver nota final)
Techo | Solaqueado y pintado a 2 manos color blanco
Placas eléctricas | Marca Bticino,tipo modus style o similar(*ver nota final)
Walk in Closets | Colgadores con tubos de aluminio anodizado ,cajonera de melamine color blanco e=18mm,marca pelikano o similiar con 8 cajones.
Puerta | Contraplacada de HDF y pintadas en color blanco o tonalidad similar (*ver nota final)
Cerrajería | Cerradura Tipo perilla ,con llaves marca cantol o similiar*
DORMITORIO SECUNDARIO
Pisos | Piso vinilico SPC (sistema click) espesor 5mm,resistente al agua y alto tránsito(*ver nota final)
Contrazócalo | Contrazocalo PVC 8cm o similar(*ver nota final)
Pared | Papel vinilico Colomural o similar(*ver nota final)
Techo | Solaqueado y pintado a 2 manos color blanco
Placas eléctricas | Marca Bticino,tipo modus style o similar(*ver nota final)
Closets | Puertas en melamine color blanco e=18mm,marca Pelikano o similar,con maletera y colgadores de tubos aluminio anodizado
Puerta | Contraplacada de HDF y pintadas en color blanco o tonalidad similar (*ver nota final)
Cerrajería | Cerradura Tipo perilla ,con llaves marca cantol o similiar(*ver nota final)
COCINA
Pisos | Piso porcelanato 60x60 color cemento beige o similar(*ver nota final)
Contrazócalo | porcelanato cemento beige h=0.10m
Zócalo | Mayolica color blanco brillo 30x60,entre muebles bajos y altos
Pared | Zonas que no llevan enchape, empastado y pintado en vencelatex color blanco
Muebles bajos | Melamine color espresso e= 18 mm,marca Pelikano o similar(*ver nota final)
Muebles altos | Melamine color blanco alto brillo e= 18 mm,marca Pelikano o similar(*ver nota final)
Tablero y barra | Tablero de Granito color negro aracruz o similar(*ver nota final)
Placas eléctricas | Marca Bticino,tipo modus style o similar
Lavadero | Acero inoxidable 1 poza magnum o similar*
Grifería | Mezcladora al mueble,modelo iguazú marca FV
Equipos de cocina | Horno,encimera y campana,Marca FDV o similar
Otros | Punto de gas natural para Encimera y Horno
LAVANDERIA
Piso | Piso porcelanato 60x60 color cemento beige o similar(*ver nota final)
Contra zócalo | Contrazocalo cemento beige h=0.10m
Zócalo | Mayolica color blanco brillo 30x60,solo en zona de lavarropa
Pared | Empastado y pintado a 2 manos color blanco
Techo | Solaqueado y pintados a 2 manos color blanco
Placas eléctricas | Marca Bticino,tipo modus style o similar*
Lavarropa | Lavarropa marca Trébol modelo Amazonas color blanco o similar*
Grifería | Llave manija T cromo pulido de 1/2" para lavanderia
Otros | Se considera punto de gas natural para calentador de agua
CUADRO DE ACABADOS*
BAÑO PRINCIPAL
Piso | Piso porcelanato 60x60 color cemento beige o similar*
Zócalo | Mayólica rectificada 30x60 color artika marfil en pared y ducha deluxe beige (solo en pared grifería ducha) h=2.10m
Inodoro | One piece FV trento color blanco o similar*
Lavatorio | Modelo mercury para empotrar o similar ,marca FV
Tablero | Marmól crema marfil o similar*
Mueble bajo | Melamine color gales e= 18 mm,marca Pelikano o similar*
Grifería Lavatorio | Mezcladora Monocomando del lavatorio modelo iguazú,marca FV
Grifería Ducha | Mezcladora Monocomando modelo iguázu ,cabeza de ducha circular marca FV
Puerta de Ingreso | Contraplacada de HDF y pintadas en color blanco o tonalidad similar*
BAÑO SECUNDARIO
Piso | Porcelanato 60x60 color cemento humo o similar *
Zócalo | Mayólica rectificada 30x60 color blanco mate y ducha deluxe beige (solo en pared grifería ducha) h=2.10m o similar (*ver nota final)
Inodoro | One piece FV trento color blanco o similar*
Lavatorio | Modelo mercury para empotrar,marca FV
Tablero | Marmól sinai o similar*
Mueble bajo | Melamine color niebla e= 18 mm,marca Pelikano o similar*
Grifería Lavatorio | Mezcladora Monocomando del lavatorio modelo iguazú,marca FV
Grifería Ducha | Mezcladora Monocomando modelo iguázu ,cabeza de ducha circular marca FV
Puerta de Ingreso | Contraplacada de HDF y pintadas en color blanco o tonalidad similar*
BAÑO VISITA
Piso | Porcelanato 60x60 color cemento humo o similar*
Contrazócalo | Contrazocalo cemento humo h=0.10m
Inodoro | One piece FV trento color blanco o similar*
Lavatorio | Lavatorio Vessel sobreponer,modelo vivaldi Marca FV
Tablero | Mármol Blanco Carrara o similar*
Grifería Lavatorio | Mezcladora Monocomando del lavatorio alta modelo iguazú,marca FV
Puerta de Ingreso | Contraplacada de HDF y pintadas en color blanco o tonalidad similar*
BALCON
Piso | Porcelanato 60x60 color cemento humo o similar*
Contrazócalo | Porcelanato cemento humo 60x60,h=0.10m
VIDRIOS
Mamparas | Cristal laminado incoloro de 6 mm con marco de aluminio
Ventanas | Cristal laminado incoloro de 6mm con marco aluminio
BARANDAS
Barandas Exterior Fachada | Cristal templado incoloro de 10mm con tubo redondo de aluminio.
*Nota: Los acabados que aparecen en el listado están sujetos a disponibilidad de los proveedores y podrán ser modificados por uno similar a criterio de la inmobiliaria.

## X07
CUADRO DE ACABADOS *
INGRESO,SALA-COMEDOR Y ESTAR
Pisos | Piso vinilico SPC (sistema click) espesor 5mm,resistente al agua y alto tránsito(*ver nota final)
Contrazócalo | Contrazocalo PVC 8cm o similar(*ver nota final)
Pared | Papel vinilico Colomural o similar(*ver nota final)
Techo | Solaqueado y pintado a 2 manos color blanco
Placas eléctricas | Marca Bticino,tipo modus style o similar(*ver nota final)
Puerta Principal | Contraplacada HDF, acabado con enchape de cedro o similar(*ver nota final)
Cerrajería | Cerradura de embutir tipo manija en puerta principal marca cantol o similar(*ver nota final)
DORMITORIO PRINCIPAL
Pisos | Piso vinilico SPC (sistema click) espesor 5mm,resistente al agua y alto tránsito(*ver nota final)
Contrazócalo | Contrazocalo PVC 8cm o similar(*ver nota final)
Pared | Papel vinilico Colomural o similar(*ver nota final)
Techo | Solaqueado y pintado a 2 manos color blanco
Placas eléctricas | Marca Bticino,tipo modus style o similar(*ver nota final)
Closets | Puertas en melamine color blanco e=18mm,marca Pelikano o similar,con maletera y colgadores de tubos aluminio anodizado
Puerta | Contraplacada de HDF y pintadas en color blanco o tonalidad similar (*ver nota final)
Cerrajería | Cerradura Tipo perilla ,con llaves marca cantol o similiar*
DORMITORIO SECUNDARIOS
Pisos | Piso vinilico SPC (sistema click) espesor 5mm,resistente al agua y alto tránsito(*ver nota final)
Contrazócalo | Contrazocalo PVC 8cm o similar(*ver nota final)
Pared | Papel vinilico Colomural o similar(*ver nota final)
Techo | Solaqueado y pintado a 2 manos color blanco
Placas eléctricas | Marca Bticino,tipo modus style o similar(*ver nota final)
Closets | Puertas en melamine color blanco e=18mm,marca Pelikano o similar,con maletera y colgadores de tubos aluminio anodizado
Puerta | Contraplacada de HDF y pintadas en color blanco o tonalidad similar (*ver nota final)
Cerrajería | Cerradura Tipo perilla ,con llaves marca cantol o similiar(*ver nota final)
COCINA
Pisos | Piso porcelanato 60x60 color cemento beige o similar(*ver nota final)
Contrazócalo | porcelanato cemento beige h=0.10m
Zócalo | Mayólica color blanco brillo 30x60,entre muebles bajos y altos
Pared | Zonas que no llevan enchape, empastado y pintado en vencelatex color blanco
Muebles bajos | Melamine color espresso e= 18 mm,marca Pelikano o similar(*ver nota final)
Muebles altos | Melamine color blanco alto brillo e= 18 mm,marca Pelikano o similar(*ver nota final)
Tablero y barra | Tablero de Granito color negro aracruz o similar(*ver nota final)
Placas eléctricas | Marca Bticino,tipo modus style o similar
Lavadero | Acero inoxidable 1 poza magnum o similar*
Grifería | Mezcladora al mueble,modelo iguazú marca FV
Equipos de cocina | Horno,encimera y campana,Marca FDV o similar
Otros | Punto de gas natural para Encimera y Horno
LAVANDERIA
Piso | Piso porcelanato 60x60 color cemento beige o similar(*ver nota final)
Contra zócalo | Contrazocalo cemento beige h=0.10m
Zócalo | Mayolica color blanco brillo 30x60,solo en zona de lavarropa
Pared | Empastado y pintado a 2 manos color blanco
Techo | Solaqueado y pintados a 2 manos color blanco
Placas eléctricas | Marca Bticino,tipo modus style o similar*
Lavarropa | Lavarropa marca Trébol modelo Amazonas color blanco o similar*
Grifería | Llave manija T cromo pulido de 1/2" para lavanderia
Otros | Se considera punto de gas natural para calentador de agua
CUADRO DE ACABADOS*
BAÑO PRINCIPAL
Piso | Piso porcelanato 60x60 color cemento beige o similar*
Zócalo | Mayólica rectificada 30x60 color artika marfil en pared y ducha deluxe beige (solo en pared grifería ducha) h=2.10m
Inodoro | One piece FV trento color blanco o similar*
Lavatorio | Modelo mercury para empotrar o similar ,marca FV
Tablero | Marmól crema marfil o similar*
Mueble bajo | Melamine color gales e= 18 mm,marca Pelikano o similar*
Grifería Lavatorio | Mezcladora Monocomando del lavatorio modelo iguazú,marca FV
Grifería Ducha | Mezcladora Monocomando modelo iguázu ,cabeza de ducha circular marca FV
Puerta de Ingreso | Contraplacada de HDF y pintadas en color blanco o tonalidad similar*
BAÑO SECUNDARIO
Piso | Porcelanato 60x60 color cemento humo o similar *
Zócalo | Mayólica rectificada 30x60 color blanco mate y ducha deluxe beige (solo en pared grifería ducha) h=2.10m o similar (*ver nota final)
Inodoro | One piece FV trento color blanco o similar*
Lavatorio | Modelo mercury para empotrar,marca FV
Tablero | Marmól sinai o similar*
Mueble bajo | Melamine color niebla e= 18 mm,marca Pelikano o similar*
Grifería Lavatorio | Mezcladora Monocomando del lavatorio modelo iguazú,marca FV
Grifería Ducha | Mezcladora Monocomando modelo iguázu ,cabeza de ducha circular marca FV
Puerta de Ingreso | Contraplacada de HDF y pintadas en color blanco o tonalidad similar*
VIDRIOS
Ventanas | Cristal laminado incoloro de 6mm con marco aluminio
*Nota: Los acabados que aparecen en el listado están sujetos a disponibilidad de los proveedores y podrán ser modificados por uno similar a criterio de la inmobiliaria.

## X08
CUADRO DE ACABADOS *
INGRESO,SALA-COMEDOR
Pisos | Piso vinilico SPC (sistema click) espesor 5mm,resistente al agua y alto tránsito(*ver nota final)
Contrazócalo | Contrazocalo PVC 8cm o similar(*ver nota final)
Pared | Papel vinilico Colomural o similar(*ver nota final)
Techo | Solaqueado y pintado a 2 manos color blanco
Placas eléctricas | Marca Bticino,tipo modus style o similar(*ver nota final)
Puerta Principal | Contraplacada HDF, acabado con enchape de cedro o similar(*ver nota final)
Cerrajería | Cerradura de embutir tipo manija en puerta principal marca cantol o similar(*ver nota final)
DORMITORIO PRINCIPAL
Pisos | Piso vinilico SPC (sistema click) espesor 5mm,resistente al agua y alto tránsito(*ver nota final)
Contrazócalo | Contrazocalo PVC 8cm o similar(*ver nota final)
Pared | Papel vinilico Colomural o similar(*ver nota final)
Techo | Solaqueado y pintado a 2 manos color blanco
Placas eléctricas | Marca Bticino,tipo modus style o similar(*ver nota final)
Walk in Closets | Colgadores con tubos de aluminio anodizado ,cajonera de melamine color blanco e=18mm,marca pelikano o similiar con 8 cajones.
Puerta | Contraplacada de HDF y pintadas en color blanco o tonalidad similar (*ver nota final)
Cerrajería | Cerradura Tipo perilla ,con llaves marca cantol o similiar*
DORMITORIO SECUNDARIOS
Pisos | Piso vinilico SPC (sistema click) espesor 5mm,resistente al agua y alto tránsito(*ver nota final)
Contrazócalo | Contrazocalo PVC 8cm o similar(*ver nota final)
Pared | Papel vinilico Colomural o similar(*ver nota final)
Techo | Solaqueado y pintado a 2 manos color blanco
Placas eléctricas | Marca Bticino,tipo modus style o similar(*ver nota final)
Closets | Puertas en melamine color blanco e=18mm,marca Pelikano o similar,con maletera y colgadores de tubos aluminio anodizado
Puerta | Contraplacada de HDF y pintadas en color blanco o tonalidad similar (*ver nota final)
Cerrajería | Cerradura Tipo perilla ,con llaves marca cantol o similiar(*ver nota final)
COCINA
Pisos | Piso porcelanato 60x60 color cemento beige o similar(*ver nota final)
Contrazócalo | porcelanato cemento beige h=0.10m
Zócalo | Mayolica color blanco brillo 30x60,entre muebles bajos y altos
Pared | Zonas que no llevan enchape, empastado y pintado en vencelatex color blanco
Muebles bajos | Melamine color espresso e= 18 mm,marca Pelikano o similar(*ver nota final)
Muebles altos | Melamine color blanco alto brillo e= 18 mm,marca Pelikano o similar(*ver nota final)
Tablero y barra | Tablero de Granito color negro aracruz o similar(*ver nota final)
Placas eléctricas | Marca Bticino,tipo modus style o similar
Lavadero | Acero inoxidable 1 poza magnum o similar*
Grifería | Mezcladora al mueble,modelo iguazú marca FV
Equipos de cocina | Horno,encimera y campana,Marca FDV o similar
Otros | Punto de gas natural para Encimera y Horno
LAVANDERIA
Piso | Piso porcelanato 60x60 color cemento beige o similar(*ver nota final)
Contra zócalo | Contrazocalo cemento beige h=0.10m
Zócalo | Mayolica color blanco brillo 30x60,solo en zona de lavarropa
Pared | Empastado y pintado a 2 manos color blanco
Techo | Solaqueado y pintados a 2 manos color blanco
Placas eléctricas | Marca Bticino,tipo modus style o similar*
Lavarropa | Lavarropa marca Trébol modelo Amazonas color blanco o similar*
Grifería | Llave manija T cromo pulido de 1/2" para lavanderia
Otros | Se considera punto de gas natural para calentador de agua
CUADRO DE ACABADOS*
BAÑO PRINCIPAL
Piso | Piso porcelanato 60x60 color cemento beige o similar*
Zócalo | Mayólica rectificada 30x60 color artika marfil en pared y ducha deluxe beige (solo en pared grifería ducha) h=2.10m
Inodoro | One piece FV trento color blanco o similar*(*ver nota final)
Lavatorio | Modelo mercury para empotrar o similar ,marca FV
Tablero | Marmól crema marfil o similar(*ver nota final)
Mueble bajo | Melamine color gales e= 18 mm,marca Pelikano o similar*
Grifería Lavatorio | Mezcladora Monocomando del lavatorio modelo iguazú,marca FV
Grifería Ducha | Mezcladora Monocomando modelo iguázu ,cabeza de ducha circular marca FV
Puerta de Ingreso | Contraplacada de HDF y pintadas en color blanco o tonalidad similar(*ver nota final)
BAÑO SECUNDARIO
Piso | Porcelanato 60x60 color cemento humo o similar *
Zócalo | Mayólica rectificada 30x60 color blanco mate y ducha deluxe beige (solo en pared grifería ducha) h=2.10m o similar (*ver nota final)
Inodoro | One piece FV trento color blanco o similar*(*ver nota final)
Lavatorio | Modelo mercury para empotrar,marca FV
Tablero | Marmól sinai o similar(*ver nota final)
Mueble bajo | Melamine color niebla e= 18 mm,marca Pelikano o similar(*ver nota final)
Grifería Lavatorio | Mezcladora Monocomando del lavatorio modelo iguazú,marca FV(*ver nota final)
Grifería Ducha | Mezcladora Monocomando modelo iguázu ,cabeza de ducha circular marca FV
Puerta de Ingreso | Contraplacada de HDF y pintadas en color blanco o tonalidad similar(*ver nota final)
VIDRIOS
Ventanas | Cristal laminado incoloro de 6mm con marco aluminio
*Nota: Los acabados que aparecen en el listado están sujetos a disponibilidad de los proveedores y podrán ser modificados por uno similar a criterio de la inmobiliaria.

## X09
CUADRO DE ACABADOS *
INGRESO,SALA-COMEDOR
Pisos | Piso vinilico SPC (sistema click) espesor 5mm,resistente al agua y alto tránsito(*ver nota final)
Contrazócalo | Contrazocalo PVC 8cm o similar(*ver nota final)
Pared | Papel vinilico Colomural o similar(*ver nota final)
Techo | Solaqueado y pintados a 2 manos color blanco
Placas eléctricas | Marca Bticino,tipo modus style o similar(*ver nota final)
Puerta Principal | Contraplacada HDF, acabado con enchape de cedro o similar(*ver nota final)
Cerrajería | Cerradura de embutir tipo manija en puerta principal marca cantol o similar(*ver nota final)
DORMITORIO PRINCIPAL
Pisos | Piso vinilico SPC (sistema click) espesor 5mm,resistente al agua y alto tránsito(*ver nota final)
Contrazócalo | Contrazocalo PVC 8cm o similar(*ver nota final)
Pared | Papel vinilico Colomural o similar(*ver nota final)
Techo | Solaqueado y pintados a 2 manos color blanco
Placas eléctricas | Marca Bticino,tipo modus style o similar(*ver nota final)
Walk in Closets | Colgadores con tubos de aluminio anodizado ,cajonera de melamine color blanco e=18mm,marca pelikano o similiar con 8 cajones.
Puerta | Contraplacada de HDF y pintadas en color blanco o tonalidad similar (*ver nota final)
Cerrajería | Cerradura Tipo perilla ,con llaves marca cantol o similiar*
DORMITORIO SECUNDARIO
Pisos | Piso vinilico SPC (sistema click) espesor 5mm,resistente al agua y alto tránsito(*ver nota final)
Contrazócalo | Contrazocalo PVC 8cm o similar(*ver nota final)
Pared | Papel vinilico Colomural o similar(*ver nota final)
Techo | Solaqueado y pintados a 2 manos color blanco
Placas eléctricas | Marca Bticino,tipo modus style o similar(*ver nota final)
Closets | Puertas en melamine color blanco e=18mm,marca Pelikano o similar,con maletera y colgadores de tubos aluminio anodizado
Puerta | Contraplacada de HDF y pintadas en color blanco o tonalidad similar (*ver nota final)
Cerrajería | Cerradura Tipo perilla ,con llaves marca cantol o similiar(*ver nota final)
COCINA (KITCHENETTE )
Pisos | Piso porcelanato 60x60 color cemento beige o similar(*ver nota final)
Contrazócalo | porcelanato cemento beige h=0.10m
Zócalo | Mayolica color blanco brillo 30x60,entre muebles bajos y altos
Pared | Zonas que no llevan enchape, empastado y pintado en vencelatex color blanco
Muebles bajos | Melamine color espresso e= 18 mm,marca Pelikano o similar(*ver nota final)
Muebles altos | Melamine color blanco alto brillo e= 18 mm,marca Pelikano o similar(*ver nota final)
Tablero y barra | Tablero de Granito color negro aracruz o similar(*ver nota final)
Placas eléctricas | Marca Bticino,tipo modus style o similar(*ver nota final)
Lavadero | Acero inoxidable 1 poza magnum o similar
Grifería | Mezcladora al mueble,modelo iguazú marca FV
Otros | Punto de gas natural para Encimera y Horno
LAVANDERIA
Piso | Piso porcelanato 60x60 color cemento beige o similar*
Contra zócalo | Contrazocalo cemento beige h=0.10m
Zócalo | Mayolica color blanco brillo 30x60,solo en zona de lavarropa
Pared | Empastado y pintadoa 2 manos color blanco
Techo | Solaqueado y pintados a 2 manos color blanco
Placas eléctricas | Marca Bticino,tipo modus style o similar(*ver nota final)
Lavarropa | Lavarropa marca Trébol modelo Amazonas color blanco o similar(*ver nota final)
Grifería | Llave manija T cromo pulido de 1/2" para lavanderia o similar(*ver nota final)
Puerta | Contraplacada de HDF con rejilla y pintadas en color blanco o similar(*ver nota final)
Otros | Se considera punto de gas natural para calentador de agua
CUADRO DE ACABADOS*
BAÑO PRINCIPAL
Piso | Piso porcelanato 60x60 color cemento beige o similar*
Zócalo | Mayólica rectificada 30x60 color artika marfil en pared y ducha deluxe beige (solo en pared grifería ducha) h=2.10m
Inodoro | One piece FV trento color blanco o similar(*ver nota final)
Lavatorio | Modelo mercury para empotrar o similar ,marca FV
Tablero | Marmól crema marfil o similar(*ver nota final)
Mueble bajo | Melamine color gales e= 18 mm,marca Pelikano o similar(*ver nota final)
Grifería Lavatorio | Mezcladora Monocomando del lavatorio modelo iguazú,marca FV
Grifería Ducha | Mezcladora Monocomando modelo iguázu ,cabeza de ducha circular marca FV
Puerta de Ingreso | Contraplacada de HDF y pintadas en color blanco o tonalidad similar(*ver nota final)
BAÑO SECUNDARIO
Piso | Porcelanato 60x60 color cemento humo o similar*
Zócalo | Mayólica rectificada 30x60 color blanco mate y ducha deluxe beige (solo en pared grifería ducha) h=2.10m o similar (*ver nota final)
Inodoro | One piece FV trento color blanco o similar(*ver nota final)
Lavatorio | Modelo mercury para empotrar,marca FV
Tablero | Marmól sinai o similar(*ver nota final)
Mueble bajo | Melamine color niebla e= 18 mm,marca Pelikano o similar(*ver nota final)
Grifería Lavatorio | Mezcladora Monocomando del lavatorio modelo iguazú,marca FV
Grifería Ducha | Mezcladora Monocomando modelo iguázu ,cabeza de ducha circular marca FV
Puerta de Ingreso | Contraplacada de HDF y pintadas en color blanco o tonalidad similar(*ver nota final)
BALCON
Piso | Porcelanato 60x60 color cemento humo o similar*
Contrazócalo | Porcelanato cemento humo 60x60,h=0.10m
VIDRIOS
Mamparas | Cristal laminado incoloro de 6 mm con marco de aluminio
Ventanas | Cristal laminado incoloro de 6mm con marco aluminio
BARANDAS
Barandas Exterior Fachada | Cristal templado incoloro de 10mm con tubo redondo de aluminio.
*Nota: Los acabados que aparecen en el listado están sujetos a disponibilidad de los proveedores y podrán ser modificados por uno similar a criterio de la inmobiliaria.

## X10
CUADRO DE ACABADOS *
INGRESO,SALA-COMEDOR Y ESTAR
Pisos | Piso vinilico SPC (sistema click) espesor 5mm,resistente al agua y alto tránsito(*ver nota final)
Contrazócalo | Contrazocalo PVC 8cm o similar(*ver nota final)
Pared | Papel vinilico Colomural o similar(*ver nota final)
Techo | Solaqueado y pintado a 2 manos color blanco
Placas eléctricas | Marca Bticino,tipo modus style o similar(*ver nota final)
Puerta Principal | Contraplacada HDF, acabado con enchape de cedro o similar(*ver nota final)
Cerrajería | Cerradura de embutir tipo manija en puerta principal marca cantol o similar(*ver nota final)
DORMITORIO PRINCIPAL
Pisos | Piso vinilico SPC (sistema click) espesor 5mm,resistente al agua y alto tránsito(*ver nota final)
Contrazócalo | Contrazocalo PVC 8cm o similar(*ver nota final)
Pared | Papel vinilico Colomural o similar(*ver nota final)
Techo | Solaqueado y pintado a 2 manos color blanco
Placas eléctricas | Marca Bticino,tipo modus style o similar(*ver nota final)
Walk in Closets | Colgadores con tubos de aluminio anodizado ,cajonera de melamine color blanco e=18mm,marca pelikano o similiar con 8 cajones.
Puerta | Contraplacada de HDF y pintadas en color blanco o tonalidad similar (*ver nota final)
Cerrajería | Cerradura Tipo perilla ,con llaves marca cantol o similiar*
DORMITORIO SECUNDARIO
Pisos | Piso vinilico SPC (sistema click) espesor 5mm,resistente al agua y alto tránsito(*ver nota final)
Contrazócalo | Contrazocalo PVC 8cm o similar(*ver nota final)
Pared | Papel vinilico Colomural o similar(*ver nota final)
Techo | Solaqueado y pintado a 2 manos color blanco
Placas eléctricas | Marca Bticino,tipo modus style o similar(*ver nota final)
Closets | Puertas en melamine color blanco e=18mm,marca Pelikano o similar,con maletera y colgadores de tubos aluminio anodizado
Puerta | Contraplacada de HDF y pintadas en color blanco o tonalidad similar (*ver nota final)
Cerrajería | Cerradura Tipo perilla ,con llaves marca cantol o similiar(*ver nota final)
COCINA
Pisos | Piso porcelanato 60x60 color cemento beige o similar(*ver nota final)
Contrazócalo | porcelanato cemento beige h=0.10m
Zócalo | Mayolica color blanco brillo 30x60,entre muebles bajos y altos
Pared | Zonas que no llevan enchape, empastado y pintado en vencelatex color blanco
Muebles bajos | Melamine color espresso e= 18 mm,marca Pelikano o similar(*ver nota final)
Muebles altos | Melamine color blanco alto brillo e= 18 mm,marca Pelikano o similar(*ver nota final)
Tablero y barra | Tablero de Granito color negro aracruz o similar(*ver nota final)
Placas eléctricas | Marca Bticino,tipo modus style o similar
Lavadero | Acero inoxidable 1 poza magnum o similar*
Grifería | Mezcladora al mueble,modelo iguazú marca FV
Equipos de cocina | Horno,encimera y campana,Marca FDV o similar
Otros | Punto de gas natural para Encimera y Horno
LAVANDERIA
Piso | Piso porcelanato 60x60 color cemento beige o similar(*ver nota final)
Contra zócalo | Contrazocalo cemento beige h=0.10m
Zócalo | Mayolica color blanco brillo 30x60,solo en zona de lavarropa
Pared | Empastado y pintado a 2 manos color blanco
Techo | Solaqueado y pintados a 2 manos color blanco
Placas eléctricas | Marca Bticino,tipo modus style o similar*
Lavarropa | Lavarropa marca Trébol modelo Amazonas color blanco o similar*
Grifería | Llave manija T cromo pulido de 1/2" para lavanderia
Otros | Se considera punto de gas natural para calentador de agua
CUADRO DE ACABADOS*
BAÑO PRINCIPAL
Piso | Piso porcelanato 60x60 color cemento beige o similar*
Zócalo | Mayólica rectificada 30x60 color artika marfil en pared y ducha deluxe beige (solo en pared grifería ducha) h=2.10m
Inodoro | One piece FV trento color blanco o similar*
Lavatorio | Modelo mercury para empotrar o similar ,marca FV
Tablero | Marmól crema marfil o similar*
Mueble bajo | Melamine color gales e= 18 mm,marca Pelikano o similar*
Grifería Lavatorio | Mezcladora Monocomando del lavatorio modelo iguazú,marca FV
Grifería Ducha | Mezcladora Monocomando modelo iguázu ,cabeza de ducha circular marca FV
Puerta de Ingreso | Contraplacada de HDF y pintadas en color blanco o tonalidad similar*
BAÑO SECUNDARIO
Piso | Porcelanato 60x60 color cemento humo o similar *
Zócalo | Mayólica rectificada 30x60 color blanco mate y ducha deluxe beige (solo en pared grifería ducha) h=2.10m o similar (*ver nota final)
Inodoro | One piece FV trento color blanco o similar*
Lavatorio | Modelo mercury para empotrar,marca FV
Tablero | Marmól sinai o similar*
Mueble bajo | Melamine color niebla e= 18 mm,marca Pelikano o similar*
Grifería Lavatorio | Mezcladora Monocomando del lavatorio modelo iguazú,marca FV
Grifería Ducha | Mezcladora Monocomando modelo iguázu ,cabeza de ducha circular marca FV
Puerta de Ingreso | Contraplacada de HDF y pintadas en color blanco o tonalidad similar*
VIDRIOS
Ventanas | Cristal laminado incoloro de 6mm con marco aluminio
*Nota: Los acabados que aparecen en el listado están sujetos a disponibilidad de los proveedores y podrán ser modificados por uno similar a criterio de la inmobiliaria.

## X11
CUADRO DE ACABADOS *
INGRESO,SALA-COMEDOR Y ESTAR
Pisos | Piso vinilico SPC (sistema click) espesor 5mm,resistente al agua y alto tránsito(*ver nota final)
Contrazócalo | Contrazocalo PVC 8cm o similar(*ver nota final)
Pared | Papel vinilico Colomural o similar(*ver nota final)
Techo | Solaqueado y pintado a 2 manos color blanco
Placas eléctricas | Marca Bticino,tipo modus style o similar(*ver nota final)
Puerta Principal | Contraplacada HDF, acabado con enchape de cedro o similar(*ver nota final)
Cerrajería | Cerradura de embutir tipo manija en puerta principal marca cantol o similar(*ver nota final)
DORMITORIO PRINCIPAL
Pisos | Piso vinilico SPC (sistema click) espesor 5mm,resistente al agua y alto tránsito(*ver nota final)
Contrazócalo | Contrazocalo PVC 8cm o similar(*ver nota final)
Pared | Papel vinilico Colomural o similar(*ver nota final)
Techo | Solaqueado y pintado a 2 manos color blanco
Placas eléctricas | Marca Bticino,tipo modus style o similar(*ver nota final)
Walk in Closets | Colgadores con tubos de aluminio anodizado ,cajonera de melamine color blanco e=18mm,marca pelikano o similiar con 8 cajones.
Puerta | Contraplacada de HDF y pintadas en color blanco o tonalidad similar (*ver nota final)
Cerrajería | Cerradura Tipo perilla ,con llaves marca cantol o similiar*
DORMITORIO SECUNDARIO
Pisos | Piso vinilico SPC (sistema click) espesor 5mm,resistente al agua y alto tránsito(*ver nota final)
Contrazócalo | Contrazocalo PVC 8cm o similar(*ver nota final)
Pared | Papel vinilico Colomural o similar(*ver nota final)
Techo | Solaqueado y pintado a 2 manos color blanco
Placas eléctricas | Marca Bticino,tipo modus style o similar(*ver nota final)
Closets | Puertas en melamine color blanco e=18mm,marca Pelikano o similar,con maletera y colgadores de tubos aluminio anodizado
Puerta | Contraplacada de HDF y pintadas en color blanco o tonalidad similar (*ver nota final)
Cerrajería | Cerradura Tipo perilla ,con llaves marca cantol o similiar(*ver nota final)
COCINA
Pisos | Piso porcelanato 60x60 color cemento beige o similar(*ver nota final)
Contrazócalo | porcelanato cemento beige h=0.10m
Zócalo | Mayolica color blanco brillo 30x60,entre muebles bajos y altos
Pared | Zonas que no llevan enchape, empastado y pintado en vencelatex color blanco
Muebles bajos | Melamine color espresso e= 18 mm,marca Pelikano o similar(*ver nota final)
Muebles altos | Melamine color blanco alto brillo e= 18 mm,marca Pelikano o similar(*ver nota final)
Tablero y barra | Tablero de Granito color negro aracruz o similar(*ver nota final)
Placas eléctricas | Marca Bticino,tipo modus style o similar
Lavadero | Acero inoxidable 1 poza magnum o similar*
Grifería | Mezcladora al mueble,modelo iguazú marca FV
Equipos de cocina | Horno,encimera y campana,Marca FDV o similar
Otros | Punto de gas natural para Encimera y Horno
LAVANDERIA
Piso | Piso porcelanato 60x60 color cemento beige o similar(*ver nota final)
Contra zócalo | Contrazocalo cemento beige h=0.10m
Zócalo | Mayolica color blanco brillo 30x60,solo en zona de lavarropa
Pared | Empastado y pintado a 2 manos color blanco
Techo | Solaqueado y pintados a 2 manos color blanco
Placas eléctricas | Marca Bticino,tipo modus style o similar*
Lavarropa | Lavarropa marca Trébol modelo Amazonas color blanco o similar*
Grifería | Llave manija T cromo pulido de 1/2" para lavanderia
Otros | Se considera punto de gas natural para calentador de agua
CUADRO DE ACABADOS*
BAÑO PRINCIPAL
Piso | Piso porcelanato 60x60 color cemento beige o similar*
Zócalo | Mayólica rectificada 30x60 color artika marfil en pared y ducha deluxe beige (solo en pared grifería ducha) h=2.10m
Inodoro | One piece FV trento color blanco o similar*
Lavatorio | Modelo mercury para empotrar o similar ,marca FV
Tablero | Marmól crema marfil o similar*
Mueble bajo | Melamine color gales e= 18 mm,marca Pelikano o similar*
Grifería Lavatorio | Mezcladora Monocomando del lavatorio modelo iguazú,marca FV
Grifería Ducha | Mezcladora Monocomando modelo iguázu ,cabeza de ducha circular marca FV
Puerta de Ingreso | Contraplacada de HDF y pintadas en color blanco o tonalidad similar*
BAÑO SECUNDARIO
Piso | Porcelanato 60x60 color cemento humo o similar *
Zócalo | Mayólica rectificada 30x60 color blanco mate y ducha deluxe beige (solo en pared grifería ducha) h=2.10m o similar (*ver nota final)
Inodoro | One piece FV trento color blanco o similar*
Lavatorio | Modelo mercury para empotrar,marca FV
Tablero | Marmól sinai o similar*
Mueble bajo | Melamine color niebla e= 18 mm,marca Pelikano o similar*
Grifería Lavatorio | Mezcladora Monocomando del lavatorio modelo iguazú,marca FV
Grifería Ducha | Mezcladora Monocomando modelo iguázu ,cabeza de ducha circular marca FV
Puerta de Ingreso | Contraplacada de HDF y pintadas en color blanco o tonalidad similar*
BAÑO VISITA
Piso | Porcelanato 60x60 color cemento humo o similar*
Contrazócalo | Contrazocalo cemento humo h=0.10m
Inodoro | One piece FV trento color blanco o similar*
Lavatorio | Lavatorio Vessel sobreponer,modelo vivaldi Marca FV
Tablero | Mármol Blanco Carrara o similar*
Grifería Lavatorio | Mezcladora Monocomando del lavatorio alta modelo iguazú,marca FV
Puerta de Ingreso | Contraplacada de HDF y pintadas en color blanco o tonalidad similar*
BALCON
Piso | Porcelanato 60x60 color cemento humo o similar*
Contrazócalo | Porcelanato cemento humo 60x60,h=0.10m
VIDRIOS
Mamparas | Cristal laminado incoloro de 6 mm con marco de aluminio
Ventanas | Cristal laminado incoloro de 6mm con marco aluminio
BARANDAS
Barandas Exterior Fachada | Cristal templado incoloro de 10mm con tubo redondo de aluminio.
*Nota: Los acabados que aparecen en el listado están sujetos a disponibilidad de los proveedores y podrán ser modificados por uno similar a criterio de la inmobiliaria.

## X12
CUADRO DE ACABADOS *
INGRESO,SALA-COMEDOR Y ESTAR
Pisos | Piso vinilico SPC (sistema click) espesor 5mm,resistente al agua y alto tránsito(*ver nota final)
Contrazócalo | Contrazocalo PVC 8cm o similar(*ver nota final)
Pared | Papel vinilico Colomural o similar(*ver nota final)
Techo | Solaqueado y pintado a 2 manos color blanco
Placas eléctricas | Marca Bticino,tipo modus style o similar(*ver nota final)
Puerta Principal | Contraplacada HDF, acabado con enchape de cedro o similar(*ver nota final)
Cerrajería | Cerradura de embutir tipo manija en puerta principal marca cantol o similar(*ver nota final)
DORMITORIO PRINCIPAL
Pisos | Piso vinilico SPC (sistema click) espesor 5mm,resistente al agua y alto tránsito(*ver nota final)
Contrazócalo | Contrazocalo PVC 8cm o similar(*ver nota final)
Pared | Papel vinilico Colomural o similar(*ver nota final)
Techo | Solaqueado y pintado a 2 manos color blanco
Placas eléctricas | Marca Bticino,tipo modus style o similar(*ver nota final)
Walk in Closets | Colgadores con tubos de aluminio anodizado ,cajonera de melamine color blanco e=18mm,marca pelikano o similiar con 4 cajones.
Puerta | Contraplacada de HDF y pintadas en color blanco o tonalidad similar (*ver nota final)
Cerrajería | Cerradura Tipo perilla ,con llaves marca cantol o similiar*
DORMITORIO SECUNDARIO
Pisos | Piso vinilico SPC (sistema click) espesor 5mm,resistente al agua y alto tránsito(*ver nota final)
Contrazócalo | Contrazocalo PVC 8cm o similar(*ver nota final)
Pared | Papel vinilico Colomural o similar(*ver nota final)
Techo | Solaqueado y pintado a 2 manos color blanco
Placas eléctricas | Marca Bticino,tipo modus style o similar(*ver nota final)
Closets | Puertas en melamine color blanco e=18mm,marca Pelikano o similar,con maletera y colgadores de tubos aluminio anodizado
Puerta | Contraplacada de HDF y pintadas en color blanco o tonalidad similar (*ver nota final)
Cerrajería | Cerradura Tipo perilla ,con llaves marca cantol o similiar(*ver nota final)
COCINA
Pisos | Piso porcelanato 60x60 color cemento beige o similar(*ver nota final)
Contrazócalo | porcelanato cemento beige h=0.10m
Zócalo | Mayolica color blanco brillo 30x60,entre muebles bajos y altos
Pared | Zonas que no llevan enchape, empastado y pintado en vencelatex color blanco
Muebles bajos | Melamine color espresso e= 18 mm,marca Pelikano o similar(*ver nota final)
Muebles altos | Melamine color blanco alto brillo e= 18 mm,marca Pelikano o similar(*ver nota final)
Tablero y barra | Tablero de Granito color negro aracruz o similar(*ver nota final)
Placas eléctricas | Marca Bticino,tipo modus style o similar
Lavadero | Acero inoxidable 1 poza magnum o similar*
Grifería | Mezcladora al mueble,modelo iguazú marca FV
Equipos de cocina | Horno,encimera y campana,Marca FDV o similar
Otros | Punto de gas natural para Encimera y Horno
LAVANDERIA
Piso | Piso porcelanato 60x60 color cemento beige o similar(*ver nota final)
Contra zócalo | Contrazocalo cemento beige h=0.10m
Zócalo | Mayolica color blanco brillo 30x60,solo en zona de lavarropa
Pared | Empastado y pintado a 2 manos color blanco
Techo | Solaqueado y pintados a 2 manos color blanco
Placas eléctricas | Marca Bticino,tipo modus style o similar*
Lavarropa | Lavarropa marca Trébol modelo Amazonas color blanco o similar*
Grifería | Llave manija T cromo pulido de 1/2" para lavanderia
Otros | Se considera punto de gas natural para calentador de agua
CUADRO DE ACABADOS*
BAÑO PRINCIPAL
Piso | Piso porcelanato 60x60 color cemento beige o similar*
Zócalo | Mayólica rectificada 30x60 color artika marfil en pared y ducha deluxe beige (solo en pared grifería ducha) h=2.10m
Inodoro | One piece FV trento color blanco o similar*
Lavatorio | Modelo mercury para empotrar o similar ,marca FV
Tablero | Marmól crema marfil o similar*
Mueble bajo | Melamine color gales e= 18 mm,marca Pelikano o similar*
Grifería Lavatorio | Mezcladora Monocomando del lavatorio modelo iguazú,marca FV
Grifería Ducha | Mezcladora Monocomando modelo iguázu ,cabeza de ducha circular marca FV
Puerta de Ingreso | Contraplacada de HDF y pintadas en color blanco o tonalidad similar*
BAÑO SECUNDARIO
Piso | Porcelanato 60x60 color cemento humo o similar *
Zócalo | Mayólica rectificada 30x60 color blanco mate y ducha deluxe beige (solo en pared grifería ducha) h=2.10m o similar (*ver nota final)
Inodoro | One piece FV trento color blanco o similar*
Lavatorio | Modelo mercury para empotrar,marca FV
Tablero | Marmól sinai o similar*
Mueble bajo | Melamine color niebla e= 18 mm,marca Pelikano o similar*
Grifería Lavatorio | Mezcladora Monocomando del lavatorio modelo iguazú,marca FV
Grifería Ducha | Mezcladora Monocomando modelo iguázu ,cabeza de ducha circular marca FV
Puerta de Ingreso | Contraplacada de HDF y pintadas en color blanco o tonalidad similar*
VIDRIOS
Ventanas | Cristal laminado incoloro de 6mm con marco aluminio
*Nota: Los acabados que aparecen en el listado están sujetos a disponibilidad de los proveedores y podrán ser modificados por uno similar a criterio de la inmobiliaria.

## X13
CUADRO DE ACABADOS *
INGRESO,SALA-COMEDOR Y ESTAR
Pisos | Piso vinilico SPC (sistema click) espesor 5mm,resistente al agua y alto tránsito(*ver nota final)
Contrazócalo | Contrazocalo PVC 8cm o similar(*ver nota final)
Pared | Papel vinilico Colomural o similar(*ver nota final)
Techo | Solaqueado y pintado a 2 manos color blanco
Placas eléctricas | Marca Bticino,tipo modus style o similar(*ver nota final)
Puerta Principal | Contraplacada HDF, acabado con enchape de cedro o similar(*ver nota final)
Cerrajería | Cerradura de embutir tipo manija en puerta principal marca cantol o similar(*ver nota final)
DORMITORIO PRINCIPAL
Pisos | Piso vinilico SPC (sistema click) espesor 5mm,resistente al agua y alto tránsito(*ver nota final)
Contrazócalo | Contrazocalo PVC 8cm o similar(*ver nota final)
Pared | Papel vinilico Colomural o similar(*ver nota final)
Techo | Solaqueado y pintado a 2 manos color blanco
Placas eléctricas | Marca Bticino,tipo modus style o similar(*ver nota final)
Walk in Closets | Colgadores con tubos de aluminio anodizado ,cajonera de melamine color blanco e=18mm,marca pelikano o similiar con 4 cajones.
Puerta | Contraplacada de HDF y pintadas en color blanco o tonalidad similar (*ver nota final)
Cerrajería | Cerradura Tipo perilla ,con llaves marca cantol o similiar*
DORMITORIO SECUNDARIO
Pisos | Piso vinilico SPC (sistema click) espesor 5mm,resistente al agua y alto tránsito(*ver nota final)
Contrazócalo | Contrazocalo PVC 8cm o similar(*ver nota final)
Pared | Papel vinilico Colomural o similar(*ver nota final)
Techo | Solaqueado y pintado a 2 manos color blanco
Placas eléctricas | Marca Bticino,tipo modus style o similar(*ver nota final)
Closets | Puertas en melamine color blanco e=18mm,marca Pelikano o similar,con maletera y colgadores de tubos aluminio anodizado
Puerta | Contraplacada de HDF y pintadas en color blanco o tonalidad similar (*ver nota final)
Cerrajería | Cerradura Tipo perilla ,con llaves marca cantol o similiar(*ver nota final)
COCINA
Pisos | Piso porcelanato 60x60 color cemento beige o similar(*ver nota final)
Contrazócalo | porcelanato cemento beige h=0.10m
Zócalo | Mayolica color blanco brillo 30x60,entre muebles bajos y altos
Pared | Zonas que no llevan enchape, empastado y pintado en vencelatex color blanco
Muebles bajos | Melamine color espresso e= 18 mm,marca Pelikano o similar(*ver nota final)
Muebles altos | Melamine color blanco alto brillo e= 18 mm,marca Pelikano o similar(*ver nota final)
Tablero y barra | Tablero de Granito color negro aracruz o similar(*ver nota final)
Placas eléctricas | Marca Bticino,tipo modus style o similar
Lavadero | Acero inoxidable 1 poza magnum o similar*
Grifería | Mezcladora al mueble,modelo iguazú marca FV
Equipos de cocina | Horno,encimera y campana,Marca FDV o similar
Otros | Punto de gas natural para Encimera y Horno
LAVANDERIA
Piso | Piso porcelanato 60x60 color cemento beige o similar(*ver nota final)
Contra zócalo | Contrazocalo cemento beige h=0.10m
Zócalo | Mayolica color blanco brillo 30x60,solo en zona de lavarropa
Pared | Empastado y pintado a 2 manos color blanco
Techo | Solaqueado y pintados a 2 manos color blanco
Placas eléctricas | Marca Bticino,tipo modus style o similar*
Lavarropa | Lavarropa marca Trébol modelo Amazonas color blanco o similar*
Grifería | Llave manija T cromo pulido de 1/2" para lavanderia
Otros | Se considera punto de gas natural para calentador de agua
CUADRO DE ACABADOS*
BAÑO PRINCIPAL
Piso | Piso porcelanato 60x60 color cemento beige o similar*
Zócalo | Mayólica rectificada 30x60 color artika marfil en pared y ducha deluxe beige (solo en pared grifería ducha) h=2.10m
Inodoro | One piece FV trento color blanco o similar*(*ver nota final)
Lavatorio | Modelo mercury para empotrar o similar ,marca FV
Tablero | Marmól crema marfil o similar(*ver nota final)
Mueble bajo | Melamine color gales e= 18 mm,marca Pelikano o similar*
Grifería Lavatorio | Mezcladora Monocomando del lavatorio modelo iguazú,marca FV
Grifería Ducha | Mezcladora Monocomando modelo iguázu ,cabeza de ducha circular marca FV
Puerta de Ingreso | Contraplacada de HDF y pintadas en color blanco o tonalidad similar(*ver nota final)
BAÑO SECUNDARIO
Piso | Porcelanato 60x60 color cemento humo o similar *
Zócalo | Mayólica rectificada 30x60 color blanco mate y ducha deluxe beige (solo en pared grifería ducha) h=2.10m o similar (*ver nota final)
Inodoro | One piece FV trento color blanco o similar*(*ver nota final)
Lavatorio | Modelo mercury para empotrar,marca FV
Tablero | Marmól sinai o similar(*ver nota final)
Mueble bajo | Melamine color niebla e= 18 mm,marca Pelikano o similar(*ver nota final)
Grifería Lavatorio | Mezcladora Monocomando del lavatorio modelo iguazú,marca FV(*ver nota final)
Grifería Ducha | Mezcladora Monocomando modelo iguázu ,cabeza de ducha circular marca FV
Puerta de Ingreso | Contraplacada de HDF y pintadas en color blanco o tonalidad similar(*ver nota final)
VIDRIOS
Ventanas | Cristal laminado incoloro de 6mm con marco aluminio
*Nota: Los acabados que aparecen en el listado están sujetos a disponibilidad de los proveedores y podrán ser modificados por uno similar a criterio de la inmobiliaria.

## X14
CUADRO DE ACABADOS *
INGRESO,SALA-COMEDOR
Pisos | Piso vinilico SPC (sistema click) espesor 5mm,resistente al agua y alto tránsito(*ver nota final)
Contrazócalo | Contrazocalo PVC 8cm o similar(*ver nota final)
Pared | Papel vinilico Colomural o similar(*ver nota final)
Techo | Solaqueado y pintados a 2 manos color blanco
Placas eléctricas | Marca Bticino,tipo modus style o similar(*ver nota final)
Puerta Principal | Contraplacada HDF, acabado con enchape de cedro o similar(*ver nota final)
Cerrajería | Cerradura de embutir tipo manija en puerta principal marca cantol o similar(*ver nota final)
DORMITORIO PRINCIPAL
Pisos | Piso vinilico SPC (sistema click) espesor 5mm,resistente al agua y alto tránsito(*ver nota final)
Contrazócalo | Contrazocalo PVC 8cm o similar(*ver nota final)
Pared | Papel vinilico Colomural o similar(*ver nota final)
Techo | Solaqueado y pintados a 2 manos color blanco
Placas eléctricas | Marca Bticino,tipo modus style o similar(*ver nota final)
Walk in Closets | Colgadores con tubos de aluminio anodizado ,cajonera de melamine color blanco e=18mm,marca pelikano o similiar con 8 cajones.
Puerta | Contraplacada de HDF y pintadas en color blanco o tonalidad similar (*ver nota final)
Cerrajería | Cerradura Tipo perilla ,con llaves marca cantol o similiar*
COCINA (KITCHENETTE )
Pisos | Piso porcelanato 60x60 color cemento beige o similar(*ver nota final)
Contrazócalo | porcelanato cemento beige h=0.10m
Zócalo | Mayolica color blanco brillo 30x60,entre muebles bajos y altos
Pared | Zonas que no llevan enchape, empastado y pintado en vencelatex color blanco
Muebles bajos | Melamine color espresso e= 18 mm,marca Pelikano o similar(*ver nota final)
Muebles altos | Melamine color blanco alto brillo e= 18 mm,marca Pelikano o similar(*ver nota final)
Tablero y barra | Tablero de Granito color negro aracruz o similar(*ver nota final)
Placas eléctricas | Marca Bticino,tipo modus style o similar(*ver nota final)
Lavadero | Acero inoxidable 1 poza magnum o similar(*ver nota final)
Grifería | Mezcladora al mueble,modelo iguazú marca FV(*ver nota final)
Equipos de cocina | Horno,encimera y campana,Marca FDV o similar(*ver nota final)
Otros | Punto de gas natural para Encimera y Horno
LAVANDERIA
Piso | Piso porcelanato 60x60 color cemento beige o similar*
Contra zócalo | Contrazocalo cemento beige h=0.10m
Zócalo | Mayolica color blanco brillo 30x60,solo en zona de lavarropa
Pared | Empastado y pintadoa 2 manos color blanco
Techo | Solaqueado y pintados a 2 manos color blanco
Placas eléctricas | Marca Bticino,tipo modus style o similar(*ver nota final)
Lavarropa | Lavarropa marca Trébol modelo Amazonas color blanco o similar(*ver nota final)
Grifería | Llave manija T cromo pulido de 1/2" para lavanderia o similar(*ver nota final)
Otros | Se considera punto de gas natural para calentador de agua
CUADRO DE ACABADOS*
BAÑO PRINCIPAL
Piso | Piso porcelanato 60x60 color cemento beige o similar*
Zócalo | Mayólica rectificada 30x60 color artika marfil en pared y ducha deluxe beige (solo en pared grifería ducha) h=2.10m
Inodoro | One piece FV trento color blanco o similar(*ver nota final)
Lavatorio | Modelo mercury para empotrar o similar ,marca FV(*ver nota final)
Tablero | Marmól crema marfil o similar(*ver nota final)
Mueble bajo | Melamine color gales e= 18 mm,marca Pelikano o similar(*ver nota final)
Grifería Lavatorio | Mezcladora Monocomando del lavatorio modelo iguazú,marca FV(*ver nota final)
Grifería Ducha | Mezcladora Monocomando modelo iguázu ,cabeza de ducha circular marca FV(*ver nota final)
Puerta de Ingreso | Contraplacada de HDF y pintadas en color blanco o tonalidad similar(*ver nota final)
VIDRIOS
Ventanas | Cristal laminado incoloro de 6mm con marco aluminio
*Nota: Los acabados que aparecen en el listado están sujetos a disponibilidad de los proveedores y podrán ser modificados por uno similar a criterio de la inmobiliaria.

## X15
CUADRO DE ACABADOS *
INGRESO,SALA-COMEDOR
Pisos | Piso vinilico SPC (sistema click) espesor 5mm,resistente al agua y alto tránsito(*ver nota final)
Contrazócalo | Contrazocalo PVC 8cm o similar(*ver nota final)
Pared | Papel vinilico Colomural o similar(*ver nota final)
Techo | Solaqueado y pintado a 2 manos color blanco
Placas eléctricas | Marca Bticino,tipo modus style o similar(*ver nota final)
Puerta Principal | Contraplacada HDF, acabado con enchape de cedro o similar(*ver nota final)
Cerrajería | Cerradura de embutir tipo manija en puerta principal marca cantol o similar(*ver nota final)
DORMITORIO PRINCIPAL
Pisos | Piso vinilico SPC (sistema click) espesor 5mm,resistente al agua y alto tránsito(*ver nota final)
Contrazócalo | Contrazocalo PVC 8cm o similar(*ver nota final)
Pared | Papel vinilico Colomural o similar(*ver nota final)
Techo | Solaqueado y pintado a 2 manos color blanco
Placas eléctricas | Marca Bticino,tipo modus style o similar(*ver nota final)
Walk in Closets | Colgadores con tubos de aluminio anodizado ,repiseros de melamine, e=18mm,marca pelikano o similiar con 4 cajones
Puerta | Contraplacada de HDF y pintadas en color blanco o tonalidad similar (*ver nota final)
Cerrajería | Cerradura Tipo perilla ,con llaves marca cantol o similiar*
DORMITORIO SECUNDARIO
Pisos | Piso vinilico SPC (sistema click) espesor 5mm,resistente al agua y alto tránsito(*ver nota final)
Contrazócalo | Contrazocalo PVC 8cm o similar(*ver nota final)
Pared | Papel vinilico Colomural o similar(*ver nota final)
Techo | Solaqueado y pintado a 2 manos color blanco
Placas eléctricas | Marca Bticino,tipo modus style o similar(*ver nota final)
Closets | Puertas en melamine color blanco e=18mm,marca Pelikano o similar,con maletera y colgadores de tubos aluminio anodizado
Puerta | Contraplacada de HDF y pintadas en color blanco o tonalidad similar (*ver nota final)
Cerrajería | Cerradura Tipo perilla ,con llaves marca cantol o similiar(*ver nota final)
COCINA
Pisos | Piso porcelanato 60x60 color cemento beige o similar(*ver nota final)
Contrazócalo | porcelanato cemento beige h=0.10m
Zócalo | Mayolica color blanco brillo 30x60,entre muebles bajos y altos
Pared | Zonas que no llevan enchape, empastado y pintado en vencelatex color blanco
Muebles bajos | Melamine color espresso e= 18 mm,marca Pelikano o similar(*ver nota final)
Muebles altos | Melamine color blanco alto brillo e= 18 mm,marca Pelikano o similar(*ver nota final)
Tablero y barra | Tablero de Granito color negro aracruz o similar(*ver nota final)
Placas eléctricas | Marca Bticino,tipo modus style o similar
Lavadero | Acero inoxidable 1 poza magnum o similar*
Grifería | Mezcladora al mueble,modelo iguazú marca FV
Equipos de cocina | Horno,encimera y campana,Marca FDV o similar
Otros | Punto de gas natural para Encimera y Horno
LAVANDERIA
Piso | Piso porcelanato 60x60 color cemento beige o similar(*ver nota final)
Contra zócalo | Contrazocalo cemento beige h=0.10m
Zócalo | Mayolica color blanco brillo 30x60,solo en zona de lavarropa
Pared | Empastado y pintado a 2 manos color blanco
Techo | Solaqueado y pintados a 2 manos color blanco
Placas eléctricas | Marca Bticino,tipo modus style o similar*
Lavarropa | Lavarropa marca Trébol modelo Amazonas color blanco o similar*
Grifería | Llave manija T cromo pulido de 1/2" para lavanderia
Otros | Se considera punto de gas natural para calentador de agua
CUADRO DE ACABADOS*
BAÑO PRINCIPAL
Piso | Piso porcelanato 60x60 color cemento beige o similar*
Zócalo | Mayólica rectificada 30x60 color artika marfil en pared y ducha deluxe beige (solo en pared grifería ducha) h=2.10m
Inodoro | One piece FV trento color blanco o similar*(*ver nota final)
Lavatorio | Modelo mercury para empotrar o similar ,marca FV
Tablero | Marmól crema marfil o similar(*ver nota final)
Mueble bajo | Melamine color gales e= 18 mm,marca Pelikano o similar*
Grifería Lavatorio | Mezcladora Monocomando del lavatorio modelo iguazú,marca FV
Grifería Ducha | Mezcladora Monocomando modelo iguázu ,cabeza de ducha circular marca FV
Puerta de Ingreso | Contraplacada de HDF y pintadas en color blanco o tonalidad similar(*ver nota final)
BAÑO SECUNDARIO
Piso | Porcelanato 60x60 color cemento humo o similar *
Zócalo | Mayólica rectificada 30x60 color blanco mate y ducha deluxe beige (solo en pared grifería ducha) h=2.10m o similar (*ver nota final)
Inodoro | One piece FV trento color blanco o similar*(*ver nota final)
Lavatorio | Modelo mercury para empotrar,marca FV
Tablero | Marmól sinai o similar(*ver nota final)
Mueble bajo | Melamine color niebla e= 18 mm,marca Pelikano o similar(*ver nota final)
Grifería Lavatorio | Mezcladora Monocomando del lavatorio modelo iguazú,marca FV(*ver nota final)
Grifería Ducha | Mezcladora Monocomando modelo iguázu ,cabeza de ducha circular marca FV
Puerta de Ingreso | Contraplacada de HDF y pintadas en color blanco o tonalidad similar(*ver nota final)
VIDRIOS
Ventanas | Cristal laminado incoloro de 6mm con marco aluminio
*Nota: Los acabados que aparecen en el listado están sujetos a disponibilidad de los proveedores y podrán ser modificados por uno similar a criterio de la inmobiliaria.