## 102
CUADRO DE ACABADOS *
Dpto.102
INGRESO,SALA-COMEDOR
Piso | Piso vinilico SPC (sistema click) espesor 5mm,resistente al agua y alto tránsito(*ver nota final)
Contrazócalo | Contrazocalo PVC 8cm o similar(*ver nota final)
Pared | Papel duplex o similar (*ver nota final)
Techo | Solaqueado y pintados a 2 manos color blanco
Placas eléctricas | Marca Bticino o similar(*ver nota final)
Puerta Principal | Contraplacada HDF, color blanco(*ver nota final)
Cerrajería | Cerradura de embutir tipo manija en puerta principal o similar(*ver nota final)
DORMITORIO PRINCIPAL
Piso | Piso vinilico SPC (sistema click) espesor 5mm,resistente al agua y alto tránsito(*ver nota final)
Contrazócalo | Contrazocalo PVC 8cm o similar(*ver nota final)
Pared | Papel duplex o similar (*ver nota final)
Techo | Solaqueado y pintados a 2 manos color blanco
Placas eléctricas | Marca Bticino o similar(*ver nota final)
Closets | Puertas en melamine color blanco, con maletera y tubo colgador de aluminio anodizado.
Puerta | Contraplacada de HDF y pintadas en color blanco o tonalidad similar en color claro.(*ver nota final)
Cerrajería | Cerradura tipo perilla ,con llaves o similiar(*ver nota final)
DORMITORIO SECUNDARIO
Piso | Piso vinilico SPC (sistema click) espesor 5mm,resistente al agua y alto tránsito(*ver nota final)
Contrazócalo | Contrazocalo PVC 8cm o similar(*ver nota final)
Pared | Papel duplex o similar (*ver nota final)
Techo | Solaqueado y pintados a 2 manos color blanco
Placas eléctricas | Marca Bticino o similar(*ver nota final)
Closets | No corresponde
Puerta | Contraplacada de HDF y pintadas en color blanco o tonalidad similar en color claro.(*ver nota final)
Cerrajería | Cerradura tipo perilla ,con llaves o similiar(*ver nota final)
ESTUDIO
Piso | Piso vinilico SPC (sistema click) espesor 5mm,resistente al agua y alto tránsito(*ver nota final)
Contrazócalo | Contrazocalo PVC 8cm o similar(*ver nota final)
Pared | Papel duplex o similar (*ver nota final)
Techo | Solaqueado y pintados a 2 manos color blanco
Placas eléctricas | Marca Bticino o similar(*ver nota final)
Puerta | Contraplacada de HDF y pintadas en color blanco o tonalidad similar en color claro.(*ver nota final)
Cerrajería | Cerradura tipo perilla ,con llaves o similiar(*ver nota final)
COCINA (KITCHENETTE )
Piso | Piso cerámico 45x45 color concreto plata o similar (*ver nota final)
Contrazócalo | Cerámico concreto plata 10x45cm o similar(*ver nota final)
Zócalo | Mayolica color blanco brillo 30x60,sobre mueble bajo(*ver nota final)
Pared | Zonas que no llevan enchapes,empastado,pintado a 2 manos (debajo de mueble bajo), sobre mueble alto y zona de refrigeradora con papel duplex.
Muebles bajos | Melamine color carvalo e= 18 mm,marca Masisa o similar(*ver nota final)
Muebles altos | Melamine color blanco mate e= 18 mm,marca Pelikano o similar
Tablero y barra | Tablero de granito color blanco serena o similar(*ver nota final)
Placas eléctricas | Marca Bticino o similar(*ver nota final)
Lavadero | Acero inoxidable 1 poza magnum o similar(*ver nota final)
Grifería | Mezcladora al mueble,marca FV o similar(*ver nota final)
Equipos cocina | Horno, encimera y campana,Marca FDV o similar.(*ver nota final)
LAVANDERIA
Piso | Piso cerámico 45x45 color concreto plata o similar (*ver nota final)
Contra zócalo | Cerámico concreto plata 10x45cm o similar(*ver nota final)
Zócalo | Cerámico america blanco 30x30,solo dos piezas en zona de lavarropa.
Pared | Empastado y pintado a 2 manos color blanco.
Techo | Solaqueado y pintados a 2 manos color blanco.
Placas eléctricas | Marca Bticino o similar(*ver nota final)
Lavarropa | Lavarropa de loza de 1 poza color blanco o similar.
Grifería | Llave manija T cromo pulido de 1/2" para lavanderia
Puerta | Contraplacada de HDF con rejilla parte inferior y pintadas en color blanco o tonalidad similar en color claro.(*ver nota final)
Cerrajería | Cerradura tipo perilla ,con llaves o similiar(*ver nota final)
Terma a gas | Acumulación tipo A,capacidad 23 litros.
BAÑO PRINCIPAL
Piso | Cerámico 45x45 color concreto marfil o similar (*ver nota final)
Contrazocalo | Cerámico 45x45 h=0.10m(*ver nota final)
Zócalo | Cerámico color blanco brillante 27x45,altura 1.00 en zona seca y 2.10m en ducha
Inodoro | Savona lux color blanco o similar(*ver nota final)
Vanitorio | Loza cerámica 60x48 y mueble bajo de melamine o similar(*ver nota final)
Grifería Lavatorio | Mezcladora Monocomando de lavatorio marca FV o similar(*ver nota final)
Grifería Ducha | Mezcladora Monocomando marca FV o similar(*ver nota final)
Puerta | Contraplacada de HDF y pintadas en color blanco o tonalidad similar.(*ver nota final)
Cerrajería | Cerradura tipo perilla o similar(*ver nota final)
BAÑO SECUNDARIO
Piso | Cerámico 45x45 color concreto marfil o similar (*ver nota final)
Contrazocalo | Cerámico 45x45 h=0.10m
Zócalo | Cerámico color blanco brillante 27x45,altura 1.00 en zona seca y 2.10m en ducha
Inodoro | Savona lux color blanco o similar(*ver nota final)
Lavatorio | Lavatorio con pedestal en color blanco o similar (*ver nota final)
Grifería Lavatorio | Mezcladora Monocomando de lavatorio marca FV o similar(*ver nota final)
Grifería Ducha | Mezcladora Monocomando marca FV o similar(*ver nota final)
Puerta | Contraplacada de HDF y pintadas en color blanco o tonalidad similar.(*ver nota final)
Cerrajería | Cerradura tipo perilla o similar(*ver nota final)
TERRAZA
Piso | Piso cerámico 45x45 color concreto ´plata o similar (*ver nota final)
Contrazocalo | Cerámico 45x45 h=0.10m(*ver nota final)
VIDRIOS
Mamparas | Vidrio crudo laminado de 6mm con marco aluminio
Ventanas | Vidrio crudo laminado de 6mm con marco aluminio
Nota Final: - Las marcas y modelos mencionados en este perfil de acabados son referenciales y están sujetas a cambios que se produzcan por causas ajenas a la empresa, debido a cambios en stock o disponibilidad del proveedor. La empresa podría colocar modelos similares, en marcas de similar calidad y respetando las tonalidades ofrecidas. - Se considera intercomunicador sólo en Cocina / kitchenette. - En el departamento podrán existir elementos de drywall como falsos cielorasos, dinteles o frisos como parte del diseño arquitectónico. - Si bien los sistemas mencionados en ventanas y mamparas reducen el ruido proveniente de la via pública, no son considerados sistemas antiruido.
Nota: (*) "La presente lista general de acabados se encuentra sujeta al tipo de departamento adquirido, ya que su diseño, área, distribución, ambientes, ubicación y contenido pueden variar según el tipo. De igual forma la vendedora se reserva el derecho al cambio de la presente lista de acabados a uno similar y de equivalente calidad, estos cambios se pueden generar por falta de stock en el mercado, por seguridad y/o por cualquier otra causa no atribuibles a la vendedora".

## 103
CUADRO DE ACABADOS *
Dpto.103
INGRESO,SALA-COMEDOR
Piso | Piso vinilico SPC (sistema click) espesor 5mm,resistente al agua y alto tránsito(*ver nota final)
Contrazócalo | Contrazocalo PVC 8cm o similar(*ver nota final)
Pared | Papel duplex o similar (*ver nota final)
Techo | Solaqueado y pintados a 2 manos color blanco
Placas eléctricas | Marca Bticino o similar(*ver nota final)
Puerta Principal | Contraplacada HDF, color blanco.(*ver nota final)
Cerrajería | Cerradura de embutir tipo manija en puerta principal o similar(*ver nota final)
DORMITORIO PRINCIPAL
Piso | Piso vinilico SPC (sistema click) espesor 5mm,resistente al agua y alto tránsito(*ver nota final)
Contrazócalo | Contrazocalo PVC 8cm o similar(*ver nota final)
Pared | Papel duplex o similar (*ver nota final)
Techo | Solaqueado y pintados a 2 manos color blanco
Placas eléctricas | Marca Bticino o similar(*ver nota final)
Closets | Puertas en melamine color blanco, con maletera y tubo colgador de aluminio anodizado.
Puerta | Contraplacada de HDF y pintadas en color blanco o tonalidad similar en color claro.(*ver nota final)
Cerrajería | Cerradura tipo perilla ,con llaves o similiar(*ver nota final)
DORMITORIO SECUNDARIO
Piso | Piso vinilico SPC (sistema click) espesor 5mm,resistente al agua y alto tránsito(*ver nota final)
Contrazócalo | Contrazocalo PVC 8cm o similar(*ver nota final)
Pared | Papel duplex o similar (*ver nota final)
Techo | Solaqueado y pintados a 2 manos color blanco
Placas eléctricas | Marca Bticino o similar(*ver nota final)
Closets | No corresponde
Puerta | Contraplacada de HDF y pintadas en color blanco o tonalidad similar en color claro.(*ver nota final)
Cerrajería | Cerradura tipo perilla ,con llaves o similiar(*ver nota final)
ESTUDIO
Piso | Piso vinilico SPC (sistema click) espesor 5mm,resistente al agua y alto tránsito(*ver nota final)
Contrazócalo | Contrazocalo PVC 8cm o similar(*ver nota final)
Pared | Papel duplex o similar (*ver nota final)
Techo | Solaqueado y pintados a 2 manos color blanco
Placas eléctricas | Marca Bticino o similar(*ver nota final)
Puerta | Contraplacada de HDF y pintadas en color blanco o tonalidad similar en color claro.(*ver nota final)
Cerrajería | Cerradura tipo perilla ,con llaves o similiar(*ver nota final)
COCINA (KITCHENETTE )
Piso | Piso cerámico 45x45 color concreto plata o similar (*ver nota final)
Contrazócalo | Cerámico concreto plata 10x45cm o similar(*ver nota final)
Zócalo | Mayolica color blanco brillo 30x60,sobre mueble bajo(*ver nota final)
Pared | Zonas que no llevan enchapes,empastado,pintado a 2 manos (debajo de mueble bajo), sobre mueble alto y zona de refrigeradora con papel duplex
Muebles bajos | Melamine color carvalo e= 18 mm,marca Masisa o similar(*ver nota final)
Muebles altos | Melamine color blanco mate e= 18 mm,marca Pelikano o similar
Tablero y barra | Tablero de granito color blanco serena o similar(*ver nota final)
Placas eléctricas | Marca Bticino o similar(*ver nota final)
Lavadero | Acero inoxidable 1 poza magnum o similar(*ver nota final)
Grifería | Mezcladora al mueble,marca FV o similar(*ver nota final)
Equipos cocina | Horno, encimera y campana,Marca FDV o similar.(*ver nota final)
LAVANDERIA
Piso | Piso cerámico 45x45 color concreto plata o similar (*ver nota final)
Contra zócalo | Cerámico concreto plata 10x45cm o similar(*ver nota final)
Zócalo | Cerámico america blanco 30x30,solo dos piezas en zona de lavarropa.
Pared | Empastado y pintado a 2 manos color blanco.
Techo | Solaqueado y pintados a 2 manos color blanco.
Placas eléctricas | Marca Bticino o similar(*ver nota final)
Lavarropa | Lavarropa de loza de 1 poza color blanco o similar.
Grifería | Llave manija T cromo pulido de 1/2" para lavanderia
Puerta | Contraplacada de HDF con rejilla parte inferior y pintadas en color blanco o tonalidad similar en color claro.(*ver nota final)
Cerrajería | Cerradura tipo perilla ,con llaves o similiar(*ver nota final)
Terma a gas | Acumulación tipo A,capacidad 23 litros.
BAÑO PRINCIPAL
Piso | Cerámico 45x45 color concreto marfil o similar (*ver nota final)
Contrazocalo | Cerámico 45x45 h=0.10m(*ver nota final)
Zócalo | Cerámico color blanco brillante 27x45,altura 1.00 en zona seca y 2.10m en ducha
Inodoro | Savona lux color blanco o similar(*ver nota final)
Vanitorio | Loza cerámica 60x48 y mueble bajo de melamine o similar(*ver nota final)
Grifería Lavatorio | Mezcladora Monocomando de lavatorio marca FV o similar(*ver nota final)
Grifería Ducha | Mezcladora Monocomando marca FV o similar(*ver nota final)
Puerta | Contraplacada de HDF y pintadas en color blanco o tonalidad similar.(*ver nota final)
Cerrajería | Cerradura tipo perilla o similar(*ver nota final)
BAÑO SECUNDARIO
Piso | Cerámico 45x45 color concreto marfil o similar (*ver nota final)
Contrazocalo | Cerámico 45x45 h=0.10m
Zócalo | Cerámico color blanco brillante 27x45,altura 1.00 en zona seca y 2.10m en ducha
Inodoro | Savona lux color blanco o similar(*ver nota final)
Lavatorio | Lavatorio con pedestal en color blanco o similar (*ver nota final)
Grifería Lavatorio | Mezcladora Monocomando de lavatorio marca FV o similar(*ver nota final)
Grifería Ducha | Mezcladora Monocomando marca FV o similar(*ver nota final)
Puerta | Contraplacada de HDF y pintadas en color blanco o tonalidad similar.(*ver nota final)
Cerrajería | Cerradura tipo perilla o similar(*ver nota final)
TERRAZA
Piso | Piso cerámico 45x45 color concreto plata o similar (*ver nota final)
Contrazocalo | Cerámico 45x45 h=0.10m(*ver nota final)
VIDRIOS
Mamparas | Vidrio crudo laminado de 6mm con marco aluminio
Ventanas | Vidrio crudo laminado de 6mm con marco aluminio
Nota Final: - Las marcas y modelos mencionados en este perfil de acabados son referenciales y están sujetas a cambios que se produzcan por causas ajenas a la empresa, debido a cambios en stock o disponibilidad del proveedor. La empresa podría colocar modelos similares, en marcas de similar calidad y respetando las tonalidades ofrecidas. - Se considera intercomunicador sólo en Cocina / kitchenette. - En el departamento podrán existir elementos de drywall como falsos cielorasos, dinteles o frisos como parte del diseño arquitectónico. - Si bien los sistemas mencionados en ventanas y mamparas reducen el ruido proveniente de la via pública, no son considerados sistemas antiruido.
Nota: (*) "La presente lista general de acabados se encuentra sujeta al tipo de departamento adquirido, ya que su diseño, área, distribución, ambientes, ubicación y contenido pueden variar según el tipo. De igual forma la vendedora se reserva el derecho al cambio de la presente lista de acabados a uno similar y de equivalente calidad, estos cambios se pueden generar por falta de stock en el mercado, por seguridad y/o por cualquier otra causa no atribuibles a la vendedora".

## 104
CUADRO DE ACABADOS *
Dpto.104
INGRESO,SALA-COMEDOR
Piso | Piso vinilico SPC (sistema click) espesor 5mm,resistente al agua y alto tránsito(*ver nota final)
Contrazócalo | Contrazocalo PVC 8cm o similar(*ver nota final)
Pared | Papel duplex o similar (*ver nota final)
Techo | Solaqueado y pintados a 2 manos color blanco
Placas eléctricas | Marca Bticino o similar(*ver nota final)
Puerta Principal | Contraplacada HDF, color blanco.(*ver nota final)
Cerrajería | Cerradura de embutir tipo manija en puerta principal o similar(*ver nota final)
DORMITORIO PRINCIPAL
Piso | Piso vinilico SPC (sistema click) espesor 5mm,resistente al agua y alto tránsito(*ver nota final)
Contrazócalo | Contrazocalo PVC 8cm o similar(*ver nota final)
Pared | Papel duplex o similar (*ver nota final)
Techo | Solaqueado y pintados a 2 manos color blanco
Placas eléctricas | Marca Bticino o similar(*ver nota final)
Walkin closets | Parantes de melamine color blanco, colgadores de tubos de aluminio anodizado.(*ver nota final)
Puerta | Contraplacada de HDF y pintadas en color blanco o tonalidad similar en color claro.(*ver nota final)
Cerrajería | Cerradura tipo perilla ,con llaves o similiar(*ver nota final)
DORMITORIO SECUNDARIO
Piso | Piso vinilico SPC (sistema click) espesor 5mm,resistente al agua y alto tránsito(*ver nota final)
Contrazócalo | Contrazocalo PVC 8cm o similar(*ver nota final)
Pared | Papel duplex o similar (*ver nota final)
Techo | Solaqueado y pintados a 2 manos color blanco
Placas eléctricas | Marca Bticino o similar(*ver nota final)
Closets | No corresponde
Puerta | Contraplacada de HDF y pintadas en color blanco o tonalidad similar en color claro.(*ver nota final)
Cerrajería | Cerradura tipo perilla ,con llaves o similiar(*ver nota final)
ESTUDIO
Piso | Piso vinilico SPC (sistema click) espesor 5mm,resistente al agua y alto tránsito(*ver nota final)
Contrazócalo | Contrazocalo PVC 8cm o similar(*ver nota final)
Pared | Papel duplex o similar (*ver nota final)
Techo | Solaqueado y pintados a 2 manos color blanco
Placas eléctricas | Marca Bticino o similar(*ver nota final)
Puerta | Contraplacada de HDF y pintadas en color blanco o tonalidad similar en color claro.(*ver nota final)
Cerrajería | Cerradura tipo perilla ,con llaves o similiar(*ver nota final)
COCINA (KITCHENETTE )
Piso | Piso cerámico 45x45 color concreto plata o similar (*ver nota final)
Contrazócalo | Cerámico concreto plata 10x45cm o similar(*ver nota final)
Zócalo | Mayolica color blanco brillo 30x60,sobre mueble bajo(*ver nota final)
Pared | Zonas que no llevan enchapes,empastado,pintado a 2 manos (debajo de mueble bajo), sobre mueble alto y zona de refrigeradora con papel duplex
Muebles bajos | Melamine color carvalo e= 18 mm,marca Masisa o similar(*ver nota final)
Muebles altos | Melamine color blanco mate e= 18 mm,marca Pelikano o similar
Tablero y barra | Tablero de granito color blanco serena o similar(*ver nota final)
Placas eléctricas | Marca Bticino o similar
Lavadero | Acero inoxidable 1 poza magnum o similar(*ver nota final)
Grifería | Mezcladora al mueble,marca FV o similar(*ver nota final)
Equipos cocina | Horno, encimera y campana,Marca FDV o similar.(*ver nota final)
LAVANDERIA
Piso | Piso cerámico 45x45 color concreto plata o similar (*ver nota final)
Contra zócalo | Cerámico concreto plata 10x45cm o similar(*ver nota final)
Zócalo | Cerámico america blanco 30x30,solo dos piezas en zona de lavarropa.
Pared | Empastado y pintado a 2 manos color blanco.
Techo | Solaqueado y pintados a 2 manos color blanco.
Placas eléctricas | Marca Bticino o similar(*ver nota final)
Lavarropa | Lavarropa de loza de 1 poza color blanco o similar.
Grifería | Llave manija T cromo pulido de 1/2" para lavanderia
Puerta | Contraplacada de HDF con rejilla parte inferior y pintadas en color blanco o tonalidad similar en color claro.(*ver nota final)
Cerrajería | Cerradura tipo perilla ,con llaves o similiar(*ver nota final)
Terma a gas | Acumulación tipo A,capacidad 23 litros.
DEPOSITO
Piso | Piso vinilico SPC (sistema click) espesor 5mm,resistente al agua y alto tránsito(*ver nota final)
Contrazócalo | Contrazocalo PVC 8cm o similar(*ver nota final)
Pared | Papel duplex o similar (*ver nota final)
Techo | Solaqueado y pintados a 2 manos color blanco
Placas eléctricas | Marca Bticino o similar(*ver nota final)
Puerta | Contraplacada de HDF y pintadas en color blanco o tonalidad similar en color claro.(*ver nota final)
Cerrajería | Cerradura tipo perilla ,con llaves o similiar(*ver nota final)
BAÑO PRINCIPAL
Piso | Cerámico 45x45 color concreto marfil o similar (*ver nota final)
Contrazocalo | Cerámico 45x45 h=0.10m(*ver nota final)
Zócalo | Cerámico color blanco brillante 27x45,altura 1.00 en zona seca y 2.10m en ducha
Inodoro | Savona lux color blanco o similar(*ver nota final)
Vanitorio | Loza cerámica 60x48 y mueble bajo de melamine o similar(*ver nota final)
Grifería Lavatorio | Mezcladora Monocomando de lavatorio marca FV o similar(*ver nota final)
Grifería Ducha | Mezcladora Monocomando marca FV o similar(*ver nota final)
Puerta | Contraplacada de HDF y pintadas en color blanco o tonalidad similar.(*ver nota final)
Cerrajería | Cerradura tipo perilla o similar(*ver nota final)
BAÑO SECUNDARIO
Piso | Cerámico 45x45 color concreto marfil o similar (*ver nota final)
Contrazocalo | Cerámico 45x45 h=0.10m
Zócalo | Cerámico color blanco brillante 27x45,altura 1.00 en zona seca y 2.10m en ducha
Inodoro | Savona lux color blanco o similar(*ver nota final)
Lavatorio | Lavatorio con pedestal en color blanco o similar (*ver nota final)
Grifería Lavatorio | Mezcladora Monocomando de lavatorio marca FV o similar(*ver nota final)
Grifería Ducha | Mezcladora Monocomando marca FV o similar(*ver nota final)
Puerta | Contraplacada de HDF y pintadas en color blanco o tonalidad similar.(*ver nota final)
Cerrajería | Cerradura tipo perilla o similar(*ver nota final)
TERRAZA
Piso | Piso cerámico 45x45 color concreto plata o similar (*ver nota final)
Contrazocalo | Cerámico 45x45 h=0.10m(*ver nota final)
VIDRIOS
Mamparas | Vidrio crudo laminado de 6mm con marco aluminio
Ventanas | Vidrio crudo laminado de 6mm con marco aluminio
Nota Final: - Las marcas y modelos mencionados en este perfil de acabados son referenciales y están sujetas a cambios que se produzcan por causas ajenas a la empresa, debido a cambios en stock o disponibilidad del proveedor. La empresa podría colocar modelos similares, en marcas de similar calidad y respetando las tonalidades ofrecidas. - Se considera intercomunicador sólo en Cocina / kitchenette. - En el departamento podrán existir elementos de drywall como falsos cielorasos, dinteles o frisos como parte del diseño arquitectónico. - Si bien los sistemas mencionados en ventanas y mamparas reducen el ruido proveniente de la via pública, no son considerados sistemas antiruido.
Nota: (*) "La presente lista general de acabados se encuentra sujeta al tipo de departamento adquirido, ya que su diseño, área, distribución, ambientes, ubicación y contenido pueden variar según el tipo. De igual forma la vendedora se reserva el derecho al cambio de la presente lista de acabados a uno similar y de equivalente calidad, estos cambios se pueden generar por falta de stock en el mercado, por seguridad y/o por cualquier otra causa no atribuibles a la vendedora".

## 105
CUADRO DE ACABADOS *
Dpto.105
INGRESO,SALA-COMEDOR
Piso | Piso vinilico SPC (sistema click) espesor 5mm,resistente al agua y alto tránsito(*ver nota final)
Contrazócalo | Contrazocalo PVC 8cm o similar(*ver nota final)
Pared | Papel duplex o similar (*ver nota final)
Techo | Solaqueado y pintados a 2 manos color blanco
Placas eléctricas | Marca Bticino o similar(*ver nota final)
Puerta Principal | Contraplacada HDF, color blanco.(*ver nota final)
Cerrajería | Cerradura de embutir tipo manija en puerta principal o similar(*ver nota final)
DORMITORIO PRINCIPAL
Piso | Piso vinilico SPC (sistema click) espesor 5mm,resistente al agua y alto tránsito(*ver nota final)
Contrazócalo | Contrazocalo PVC 8cm o similar(*ver nota final)
Pared | Papel duplex o similar (*ver nota final)
Techo | Solaqueado y pintados a 2 manos color blanco
Placas eléctricas | Marca Bticino o similar(*ver nota final)
Closets | Puertas en melamine color blanco, con maletera y tubo colgador de aluminio anodizado.
Puerta | Contraplacada de HDF y pintadas en color blanco o tonalidad similar en color claro.(*ver nota final)
Cerrajería | Cerradura tipo perilla ,con llaves o similiar(*ver nota final)
DESPENSA
Piso | Piso vinilico SPC (sistema click) espesor 5mm,resistente al agua y alto tránsito(*ver nota final)
Contrazócalo | Contrazocalo PVC 8cm o similar(*ver nota final)
Pared | Papel duplex o similar (*ver nota final)
Techo | Solaqueado y pintados a 2 manos color blanco
Placas eléctricas | Marca Bticino o similar(*ver nota final)
Closets | No corresponde
Puerta | Contraplacada de HDF y pintadas en color blanco o tonalidad similar en color claro.(*ver nota final)
Cerrajería | Cerradura tipo perilla ,con llaves o similiar(*ver nota final)
COCINA (KITCHENETTE )
Piso | Piso cerámico 45x45 color concreto plata o similar (*ver nota final)
Contrazócalo | Cerámico concreto plata 10x45cm o similar(*ver nota final)
Zócalo | Mayolica color blanco brillo 30x60,sobre mueble bajo(*ver nota final)
Pared | Zonas que no llevan enchapes,empastado,pintado a 2 manos (debajo de mueble bajo), sobre mueble alto y zona de refrigeradora con papel duplex
Muebles bajos | Melamine color carvalo e= 18 mm,marca Masisa o similar(*ver nota final)
Muebles altos | Melamine color blanco mate e= 18 mm,marca Pelikano o similar
Tablero | Tablero de granito color blanco serena o similar(*ver nota final)
Placas eléctricas | Marca Bticino o similar(*ver nota final)
Lavadero | Acero inoxidable 1 poza magnum o similar(*ver nota final)
Grifería | Mezcladora al mueble,marca FV o similar(*ver nota final)
Equipos cocina | Horno, encimera y campana,Marca FDV o similar.(*ver nota final)
CUARTO DE LAVANDERIA
Piso | Piso cerámico 45x45 color concreto plata o similar (*ver nota final)
Contra zócalo | Cerámico concreto plata 10x45cm o similar(*ver nota final)
Zócalo | Cerámico america blanco 30x30,solo dos piezas en zona de lavarropa.
Pared | Empastado y pintado a 2 manos color blanco.
Techo | Solaqueado y pintados a 2 manos color blanco.
Placas eléctricas | Marca Bticino o similar(*ver nota final)
Lavarropa | Lavarropa de loza de 1 poza color blanco o similar.
Grifería | Llave manija T cromo pulido de 1/2" para lavanderia
Puerta | Contraplacada de HDF con rejilla parte inferior y pintadas en color blanco o tonalidad similar en color claro.(*ver nota final)
Cerrajería | Cerradura tipo perilla ,con llaves o similiar(*ver nota final)
Terma a gas | Acumulación tipo A,capacidad 23 litros.
BAÑO PRINCIPAL
Piso | Cerámico 45x45 color concreto marfil o similar (*ver nota final)
Contrazocalo | Cerámico 45x45 h=0.10m(*ver nota final)
Zócalo | Cerámico color blanco brillante 27x45,altura 1.00 en zona seca y 2.10m en ducha
Inodoro | Savona lux color blanco o similar(*ver nota final)
Vanitorio | Loza cerámica 60x48 y mueble bajo de melamine o similar(*ver nota final)
Grifería Lavatorio | Mezcladora Monocomando del lavatorio marca FV o similar(*ver nota final)
Grifería Ducha | Mezcladora Monocomando marca FV o similar(*ver nota final)
Puerta | Contraplacada de HDF y pintadas en color blanco o tonalidad similar.(*ver nota final)
Cerrajería | Cerradura tipo perilla o similar(*ver nota final)
TERRAZA
Piso | Piso cerámico 45x45 color concreto plata o similar (*ver nota final)
Contrazocalo | Cerámico 45x45 h=0.10m(*ver nota final)
VIDRIOS
Mamparas | Vidrio crudo laminado de 6mm con marco aluminio
Ventanas | Vidrio crudo laminado de 6mm con marco aluminio
Nota Final: - Las marcas y modelos mencionados en este perfil de acabados son referenciales y están sujetas a cambios que se produzcan por causas ajenas a la empresa, debido a cambios en stock o disponibilidad del proveedor. La empresa podría colocar modelos similares, en marcas de similar calidad y respetando las tonalidades ofrecidas. - Se considera intercomunicador sólo en Cocina / kitchenette. - En el departamento podrán existir elementos de drywall como falsos cielorasos, dinteles o frisos como parte del diseño arquitectónico. - Si bien los sistemas mencionados en ventanas y mamparas reducen el ruido proveniente de la via pública, no son considerados sistemas antiruido.
Nota: (*) "La presente lista general de acabados se encuentra sujeta al tipo de departamento adquirido, ya que su diseño, área, distribución, ambientes, ubicación y contenido pueden variar según el tipo. De igual forma la vendedora se reserva el derecho al cambio de la presente lista de acabados a uno similar y de equivalente calidad, estos cambios se pueden generar por falta de stock en el mercado, por seguridad y/o por cualquier otra causa no atribuibles a la vendedora".

## 106
CUADRO DE ACABADOS *
Dpto.106
INGRESO,SALA-COMEDOR
Piso | Piso vinilico SPC (sistema click) espesor 5mm,resistente al agua y alto tránsito(*ver nota final)
Contrazócalo | Contrazocalo PVC 8cm o similar(*ver nota final)
Pared | Papel duplex o similar (*ver nota final)
Techo | Solaqueado y pintados a 2 manos color blanco
Placas eléctricas | Marca Bticino o similar(*ver nota final)
Puerta Principal | Contraplacada HDF, color blanco.(*ver nota final)
Cerrajería | Cerradura de embutir tipo manija en puerta principal o similar(*ver nota final)
DORMITORIO PRINCIPAL
Piso | Piso vinilico SPC (sistema click) espesor 5mm,resistente al agua y alto tránsito(*ver nota final)
Contrazócalo | Contrazocalo PVC 8cm o similar(*ver nota final)
Pared | Papel duplex o similar (*ver nota final)
Techo | Solaqueado y pintados a 2 manos color blanco
Placas eléctricas | Marca Bticino o similar
Closets | Puertas en melamine color blanco, con maletera y tubo colgador de aluminio anodizado.
Puerta | Contraplacada de HDF y pintadas en color blanco o tonalidad similar en color claro.(*ver nota final)
Cerrajería | Cerradura tipo perilla ,con llaves o similiar(*ver nota final)
COCINA (KITCHENETTE )
Piso | Piso cerámico 45x45 color concreto plata o similar (*ver nota final)
Contrazócalo | Cerámico concreto plata 10x45cm o similar(*ver nota final)
Zócalo | Mayolica color blanco brillo 30x60,sobre mueble bajo(*ver nota final)
Pared | Zonas que no llevan enchapes,empastado,pintado a 2 manos (debajo de mueble bajo), sobre mueble alto y zona de refrigeradora con papel duplex
Muebles bajos | Melamine color carvalo e= 18 mm,marca Masisa o similar(*ver nota final)
Muebles altos | Melamine color blanco mate e= 18 mm,marca Pelikano o similar
Tablero y barra | Tablero de granito color blanco serena o similar(*ver nota final)
Placas eléctricas | Marca Bticino o similar(*ver nota final)
Lavadero | Acero inoxidable 1 poza magnum o similar(*ver nota final)
Grifería | Mezcladora al mueble,marca FV o similar(*ver nota final)
Equipos cocina | Horno, encimera y campana,Marca FDV o similar.(*ver nota final)
LAVASECA
Piso | Piso cerámico 45x45 color concreto plata o similar (*ver nota final)
Contra zócalo | Cerámico concreto plata 10x45cm o similar(*ver nota final)
Pared | Empastado y pintado a 2 manos color blanco.
Techo | Solaqueado y pintados a 2 manos color blanco.
Placas eléctricas | Marca Bticino o similar(*ver nota final)
Terma a gas | Acumulación tipo A,capacidad 23 litros.
BAÑO PRINCIPAL
Piso | Cerámico 45x45 color concreto marfil o similar (*ver nota final)
Contrazocalo | Cerámico 45x45 h=0.10m(*ver nota final)
Zócalo | Cerámico color blanco brillante 27x45,altura 1.00 en zona seca y 2.10m en ducha
Inodoro | Savona lux color blanco o similar(*ver nota final)
Vanitorio | Loza cerámica 60x48 y mueble bajo de melamine o similar(*ver nota final)
Grifería Lavatorio | Mezcladora Monocomando de lavatorio marca FV o similar(*ver nota final)
Grifería Ducha | Mezcladora Monocomando marca FV o similar(*ver nota final)
Puerta | Contraplacada de HDF y pintadas en color blanco o tonalidad similar.(*ver nota final)
Cerrajería | Cerradura tipo perilla o similar(*ver nota final)
TERRAZA
Piso | Piso cerámico 45x45 color concreto plata o similar (*ver nota final)
Contrazocalo | Cerámico 45x45 h=0.10m(*ver nota final)
VIDRIOS
Mamparas | Vidrio crudo laminado de 6mm con marco aluminio
Ventanas | Vidrio crudo laminado de 6mm con marco aluminio
Nota Final: - Las marcas y modelos mencionados en este perfil de acabados son referenciales y están sujetas a cambios que se produzcan por causas ajenas a la empresa, debido a cambios en stock o disponibilidad del proveedor. La empresa podría colocar modelos similares, en marcas de similar calidad y respetando las tonalidades ofrecidas. - Se considera intercomunicador sólo en Cocina / kitchenette. - En el departamento podrán existir elementos de drywall como falsos cielorasos, dinteles o frisos como parte del diseño arquitectónico. - Si bien los sistemas mencionados en ventanas y mamparas reducen el ruido proveniente de la via pública, no son considerados sistemas antiruido.
Nota: (*) "La presente lista general de acabados se encuentra sujeta al tipo de departamento adquirido, ya que su diseño, área, distribución, ambientes, ubicación y contenido pueden variar según el tipo. De igual forma la vendedora se reserva el derecho al cambio de la presente lista de acabados a uno similar y de equivalente calidad, estos cambios se pueden generar por falta de stock en el mercado, por seguridad y/o por cualquier otra causa no atribuibles a la vendedora".

## X01
CUADRO DE ACABADOS *
INGRESO,SALA-COMEDOR,HALL
Dptos. 201 al 1501
Pisos | Piso vinilico SPC (sistema click) espesor 5mm,resistente al agua y alto tránsito(*ver nota final)
Contrazócalo | Contrazocalo PVC 8cm o similar(*ver nota final)
Pared | Papel vinilico o similar
Techo | Solaqueado y pintado a 2 manos color blanco
Placas eléctricas | Marca Bticino o similar(*ver nota final)
Puerta Principal | Contraplacada HDF, color blanco.(*ver nota final)
Cerrajería | Cerradura de embutir tipo manija en puerta principal o similar(*ver nota final)
DORMITORIO PRINCIPAL
Pisos | Piso vinilico SPC (sistema click) espesor 5mm,resistente al agua y alto tránsito(*ver nota final)
Contrazócalo | Contrazocalo PVC 8cm o similar(*ver nota final)
Pared | Papel vinilico o similar
Techo | Solaqueado y pintado a 2 manos color blanco
Placas eléctricas | Marca Bticino o similar(*ver nota final)
Walk in Closets | Colgadores con tubos de aluminio anodizado ,cajonera de melamine e=18mm,marca Masisa o similiar con cajoneras
Puerta | Contraplacada de HDF y pintadas en color blanco o tonalidad similar en color claro.
Cerrajería | Cerradura tipo perilla ,con llaves o similiar(*ver nota final)
DORMITORIO SECUNDARIO
Pisos | Piso vinilico SPC (sistema click) espesor 5mm,resistente al agua y alto tránsito(*ver nota final)
Contrazócalo | Contrazocalo PVC 8cm o similar(*ver nota final)
Pared | Papel vinilico o similar
Techo | Solaqueado y pintado a 2 manos color blanco
Placas eléctricas | Marca Bticino o similar(*ver nota final)
Closets | Puertas en melamine e=18mm,marca masisa o similar,con maletera y colgadores de tubos aluminio anodizado
Puerta | Contraplacada de HDF y pintadas en color blanco o tonalidad similar en color claro.
Cerrajería | Cerradura tipo perilla ,con llaves o similiar(*ver nota final)
ESTUDIO
Pisos | Piso vinilico SPC (sistema click) espesor 5mm,resistente al agua y alto tránsito(*ver nota final)
Contrazócalo | Contrazocalo PVC 8cm o similar(*ver nota final)
Pared | Papel vinilico o similar
Techo | Solaqueado y pintado a 2 manos color blanco
Placas eléctricas | Marca Bticino o similar(*ver nota final)
Puerta | Contraplacada de HDF y pintadas en color blanco o tonalidad similar en color claro.
Cerrajería | Cerradura tipo perilla ,con llaves o similiar(*ver nota final)
COCINA (KITCHENETTE )
Pisos | Piso porcelanato 60x60 color cemento beige o similar (*ver nota final)
Contrazócalo | Porcelanato cemento beige 10x60cm o similar (*ver nota final)
Zócalo | Mayolica color blanco brillo 30x60,entre muebles bajos y altos
Pared | Zonas que no llevan enchape, empastado y pintado en vencelatex color blanco
Muebles bajos | Melamine color bosco e= 18 mm,marca Masisa o similar
Muebles altos | Melamine color blanco alto brillo e= 18 mm,marca Masisa o similar
Tablero y barra | Tablero de Granito color negro aracruz o similar(*ver nota final)
Placas eléctricas | Marca Bticino,tipo modus style o similar
Lavadero | Acero inoxidable 2 pozas o similar (*ver nota final)
Grifería | Mezcladora al mueble,modelo iguazú marca FV(*ver nota final)
Equipos cocina | Horno, encimera y campana,Marca FDV o similar.(*ver nota final)
LAVANDERIA
Piso | Piso porcelanato 60x60 color cemento beige o similar
Contra zócalo | Porcelanato cemento beige 10x60cm o similar (*ver nota final)
Zócalo | Mayolica color blanco brillo 30x60,solo en zona de lavarropa
Pared | Empastado y pintado a 2 manos color blanco
Techo | Solaqueado y pintados a 2 manos color blanco
Placas eléctricas | Marca Bticino,tipo modus style o similar
Lavarropa | Lavarropa marca Trébol modelo Amazonas 54x45x31color blanco o similar(*ver nota final)
Grifería | Llave manija T cromo pulido de 1/2" para lavanderia
Terma a gas | Acumulación tipo A,capacidad 23 litros.
BAÑO PRINCIPAL
Piso | Piso porcelanato 60x60 color cemento beige o similar (*ver nota final)
Zócalo | Mayólica rectificada 30x60 color artika marfil en pared h=2.10m o similar(*ver nota final)
Inodoro | Cannes color blanco o similar(*ver nota final)
Lavatorio | Modelo mercury para empotrar o similar ,marca FV(*ver nota final)
Tablero | Marmól marrón emperador o similar(*ver nota final)
Mueble bajo | Melamine color duna e= 18 mm,marca Pelikano o similar
Grifería Lavatorio | Mezcladora Monocomando del lavatorio modelo iguazú,marca FV(*ver nota final)
Grifería Ducha | Mezcladora Monocomando modelo iguázu ,cabeza de ducha circular marca FV(*ver nota final)
Puerta de Ingreso | Contraplacada de HDF y pintadas en color blanco o tonalidad similar .
BAÑO SECUNDARIO
Piso | Piso porcelanato 60x60 color cemento beige o similar (*ver nota final)
Zócalo | Mayólica rectificada 30x60 color artika marfil en pared h=2.10m o similar(*ver nota final)
Inodoro | Cannes color blanco o similar(*ver nota final)
Lavatorio | Modelo mercury para empotrar,marca FV(*ver nota final)
Tablero | Marmól crema marfil o similar(*ver nota final)
Mueble bajo | Melamine color espreso e= 18 mm,marca Pelikano o similar
Grifería Lavatorio | Mezcladora Monocomando del lavatorio modelo iguazú,marca FV
Grifería Ducha | Mezcladora Monocomando ,cabeza de ducha circular marca FV(*ver nota final)
Puerta de Ingreso | Contraplacada de HDF y pintadas en color blanco o tonalidad similar .
BAÑO VISITA
Piso | Porcelanato 60x60 color cemento humo o similar (*ver nota final)
Contrazócalo | Contrazocalo cemento humo h=0.10m (*ver nota final)
Inodoro | Cannes color blanco o similar(*ver nota final)
Lavatorio | Lavatorio Vessel sobreponer,modelo Marca FV(*ver nota final)
Tablero | Mármol Blanco Carrara o similar(*ver nota final)
Grifería Lavatorio | Mezcladora Monocomando del lavatorio alta,marca FV(*ver nota final)
Puerta de Ingreso | Contraplacada de HDF y pintadas en color blanco o tonalidad similar .
BALCON
Piso | Porcelanato 60x60 color cemento humo o similar(*ver nota final)
Contrazócalo | Porcelanato cemento cemento 10x60cm o similar (*ver nota final)
VIDRIOS
Mamparas | Vidrio crudo laminado de 6mm con marco aluminio
Ventanas | Vidrio crudo laminado de 6mm con marco aluminio
BARANDAS
Barandas Exterior Fachada | Cristal templado incoloro de 10mm con tubo redondo de aluminio.
Nota Final: - Las marcas y modelos mencionados en este perfil de acabados son referenciales y están sujetas a cambios que se produzcan por causas ajenas a la empresa, debido a cambios en stock o disponibilidad del proveedor. La empresa podría colocar modelos similares, en marcas de similar calidad y respetando las tonalidades ofrecidas. - Se considera intercomunicador sólo en Cocina / kitchenette. - En el departamento podrán existir elementos de drywall como falsos cielorasos, dinteles o frisos como parte del diseño arquitectónico. - Si bien los sistemas mencionados en ventanas y mamparas reducen el ruido proveniente de la via pública, no son considerados sistemas antiruido.
Nota: (*) "La presente lista general de acabados se encuentra sujeta al tipo de departamento adquirido, ya que su diseño, área, distribución, ambientes, ubicación y contenido pueden variar según el tipo. De igual forma la vendedora se reserva el derecho al cambio de la presente lista de acabados a uno similar y de equivalente calidad, estos cambios se pueden generar por falta de stock en el mercado, por seguridad y/o por cualquier otra causa no atribuibles a la vendedora".

## X02
CUADRO DE ACABADOS *
INGRESO,SALA-COMEDOR,HALL
Dptos. 202 al 1502
Pisos | Piso vinilico SPC (sistema click) espesor 5mm,resistente al agua y alto tránsito(*ver nota final)
Contrazócalo | Contrazocalo PVC 8cm o similar(*ver nota final)
Pared | Papel vinilico o similar
Techo | Solaqueado y pintado a 2 manos color blanco
Placas eléctricas | Marca Bticino o similar(*ver nota final)
Puerta Principal | Contraplacada HDF, color blanco.(*ver nota final)
Cerrajería | Cerradura de embutir tipo manija en puerta principal o similar(*ver nota final)
DORMITORIO PRINCIPAL
Pisos | Piso vinilico SPC (sistema click) espesor 5mm,resistente al agua y alto tránsito(*ver nota final)
Contrazócalo | Contrazocalo PVC 8cm o similar(*ver nota final)
Pared | Papel vinilico o similar
Techo | Solaqueado y pintado a 2 manos color blanco
Placas eléctricas | Marca Bticino o similar(*ver nota final)
Walk in Closets | Colgadores con tubos de aluminio anodizado ,cajonera de melamine e=18mm,marca Masisa o similiar con cajoneras
Puerta | Contraplacada de HDF y pintadas en color blanco o tonalidad similar en color claro.
Cerrajería | Cerradura tipo perilla ,con llaves o similiar(*ver nota final)
DORMITORIO SECUNDARIO
Pisos | Piso vinilico SPC (sistema click) espesor 5mm,resistente al agua y alto tránsito(*ver nota final)
Contrazócalo | Contrazocalo PVC 8cm o similar(*ver nota final)
Pared | Papel vinilico o similar
Techo | Solaqueado y pintado a 2 manos color blanco
Placas eléctricas | Marca Bticino o similar(*ver nota final)
Closets | Puertas en melamine e=18mm,marca masisa o similar,con maletera y colgadores de tubos aluminio anodizado
Puerta | Contraplacada de HDF y pintadas en color blanco o tonalidad similar en color claro.
Cerrajería | Cerradura tipo perilla ,con llaves o similiar(*ver nota final)
COCINA (KITCHENETTE )
Pisos | Piso porcelanato 60x60 color cemento beige o similar (*ver nota final)
Contrazócalo | Porcelanato cemento beige 10x60cm o similar (*ver nota final)
Zócalo | Mayolica color blanco brillo 30x60,entre muebles bajos y altos
Pared | Zonas que no llevan enchape, empastado y pintado en vencelatex color blanco
Muebles bajos | Melamine color bosco e= 18 mm,marca Masisa o similar
Muebles altos | Melamine color blanco alto brillo e= 18 mm,marca Masisa o similar
Tablero y barra | Tablero de Granito color negro aracruz o similar(*ver nota final)
Placas eléctricas | Marca Bticino,tipo modus style o similar
Lavadero | Acero inoxidable 2 pozas o similar (*ver nota final)
Grifería | Mezcladora al mueble,modelo iguazú marca FV(*ver nota final)
Equipos cocina | Horno, encimera y campana,Marca FDV o similar.(*ver nota final)
LAVANDERIA
Piso | Piso porcelanato 60x60 color cemento beige o similar
Contra zócalo | Porcelanato cemento beige 10x60cm o similar (*ver nota final)
Zócalo | Mayolica color blanco brillo 30x60,solo en zona de lavarropa
Pared | Empastado y pintado a 2 manos color blanco
Techo | Solaqueado y pintados a 2 manos color blanco
Placas eléctricas | Marca Bticino,tipo modus style o similar
Lavarropa | Lavarropa marca Trébol modelo Amazonas 54x45x31color blanco o similar(*ver nota final)
Grifería | Llave manija T cromo pulido de 1/2" para lavanderia
Terma a gas | Acumulación tipo A,capacidad 23 litros.
BAÑO PRINCIPAL
Piso | Piso porcelanato 60x60 color cemento beige o similar (*ver nota final)
Zócalo | Mayólica rectificada 30x60 color artika marfil en pared h=2.10m o similar(*ver nota final)
Inodoro | Cannes color blanco o similar(*ver nota final)
Lavatorio | Modelo mercury para empotrar o similar ,marca FV(*ver nota final)
Tablero | Marmól marrón emperador o similar(*ver nota final)
Mueble bajo | Melamine color duna e= 18 mm,marca Pelikano o similar
Grifería Lavatorio | Mezcladora Monocomando del lavatorio modelo iguazú,marca FV(*ver nota final)
Grifería Ducha | Mezcladora Monocomando modelo iguázu ,cabeza de ducha circular marca FV(*ver nota final)
Puerta de Ingreso | Contraplacada de HDF y pintadas en color blanco o tonalidad similar .
BAÑO SECUNDARIO
Piso | Piso porcelanato 60x60 color cemento beige o similar (*ver nota final)
Zócalo | Mayólica rectificada 30x60 color artika marfil en pared h=2.10m o similar(*ver nota final)
Inodoro | Cannes color blanco o similar(*ver nota final)
Lavatorio | Modelo mercury para empotrar,marca FV(*ver nota final)
Tablero | Marmól crema marfil o similar(*ver nota final)
Mueble bajo | Melamine color espreso e= 18 mm,marca Pelikano o similar
Grifería Lavatorio | Mezcladora Monocomando del lavatorio modelo iguazú,marca FV
Grifería Ducha | Mezcladora Monocomando ,cabeza de ducha circular marca FV(*ver nota final)
Puerta de Ingreso | Contraplacada de HDF y pintadas en color blanco o tonalidad similar .
BAÑO VISITA
Piso | Porcelanato 60x60 color cemento humo o similar (*ver nota final)
Contrazócalo | Contrazocalo cemento humo h=0.10m (*ver nota final)
Inodoro | Cannes color blanco o similar(*ver nota final)
Lavatorio | Lavatorio Vessel sobreponer,modelo Marca FV(*ver nota final)
Tablero | Mármol Blanco Carrara o similar(*ver nota final)
Grifería Lavatorio | Mezcladora Monocomando del lavatorio alta,marca FV(*ver nota final)
Puerta de Ingreso | Contraplacada de HDF y pintadas en color blanco o tonalidad similar .
BALCON
Piso | Porcelanato 60x60 color cemento humo o similar(*ver nota final)
Contrazócalo | Porcelanato cemento cemento 10x60cm o similar (*ver nota final)
VIDRIOS
Mamparas | Vidrio crudo laminado de 6mm con marco aluminio
Ventanas | Vidrio crudo laminado de 6mm con marco aluminio
BARANDAS
Barandas Exterior Fachada | Cristal templado incoloro de 10mm con tubo redondo de aluminio.
Nota Final: - Las marcas y modelos mencionados en este perfil de acabados son referenciales y están sujetas a cambios que se produzcan por causas ajenas a la empresa, debido a cambios en stock o disponibilidad del proveedor. La empresa podría colocar modelos similares, en marcas de similar calidad y respetando las tonalidades ofrecidas. - Se considera intercomunicador sólo en Cocina / kitchenette. - En el departamento podrán existir elementos de drywall como falsos cielorasos, dinteles o frisos como parte del diseño arquitectónico. - Si bien los sistemas mencionados en ventanas y mamparas reducen el ruido proveniente de la via pública, no son considerados sistemas antiruido.
Nota: (*) "La presente lista general de acabados se encuentra sujeta al tipo de departamento adquirido, ya que su diseño, área, distribución, ambientes, ubicación y contenido pueden variar según el tipo. De igual forma la vendedora se reserva el derecho al cambio de la presente lista de acabados a uno similar y de equivalente calidad, estos cambios se pueden generar por falta de stock en el mercado, por seguridad y/o por cualquier otra causa no atribuibles a la vendedora".

## X03
CUADRO DE ACABADOS *
Dptos. 203 al 1503
INGRESO,SALA-COMEDOR
Piso | Piso vinilico SPC (sistema click) espesor 5mm,resistente al agua y alto tránsito(*ver nota final)
Contrazócalo | Contrazocalo PVC 8cm o similar(*ver nota final)
Pared | Papel duplex o similar (*ver nota final)
Techo | Solaqueado y pintados a 2 manos color blanco
Placas eléctricas | Marca Bticino o similar(*ver nota final)
Puerta Principal | Contraplacada HDF, color blanco.(*ver nota final)
Cerrajería | Cerradura de embutir tipo manija en puerta principal o similar(*ver nota final)
DORMITORIO PRINCIPAL
Piso | Piso vinilico SPC (sistema click) espesor 5mm,resistente al agua y alto tránsito(*ver nota final)
Contrazócalo | Contrazocalo PVC 8cm o similar(*ver nota final)
Pared | Papel duplex o similar (*ver nota final)
Techo | Solaqueado y pintados a 2 manos color blanco
Placas eléctricas | Marca Bticino o similar(*ver nota final)
Closets | Puertas en melamine color blanco, con maletera y tubo colgador de aluminio anodizado.
Puerta | Contraplacada de HDF y pintadas en color blanco o tonalidad similar en color claro.(*ver nota final)
Cerrajería | Cerradura tipo perilla ,con llaves o similiar
DORMITORIO SECUNDARIO
Piso | Piso vinilico SPC (sistema click) espesor 5mm,resistente al agua y alto tránsito(*ver nota final)
Contrazócalo | Contrazocalo PVC 8cm o similar(*ver nota final)
Pared | Papel duplex o similar (*ver nota final)
Techo | Solaqueado y pintados a 2 manos color blanco
Placas eléctricas | Marca Bticino o similar
Closets | No corresponde
Puerta | Contraplacada de HDF y pintadas en color blanco o tonalidad similar en color claro.(*ver nota final)
Cerrajería | Cerradura tipo perilla ,con llaves o similiar(*ver nota final)
ESTUDIO
Piso | Piso vinilico SPC (sistema click) espesor 5mm,resistente al agua y alto tránsito(*ver nota final)
Contrazócalo | Contrazocalo PVC 8cm o similar(*ver nota final)
Pared | Papel duplex o similar (*ver nota final)
Techo | Solaqueado y pintados a 2 manos color blanco
Placas eléctricas | Marca Bticino o similar(*ver nota final)
Puerta | Contraplacada de HDF y pintadas en color blanco o tonalidad similar en color claro.(*ver nota final)
Cerrajería | Cerradura tipo perilla ,con llaves o similiar(*ver nota final)
COCINA (KITCHENETTE )
Piso | Piso cerámico 45x45 color concreto plata o similar (*ver nota final)
Contrazócalo | Cerámico concreto plata 10x45cm o similar(*ver nota final)
Zócalo | Mayolica color blanco brillo 30x60,sobre mueble bajo(*ver nota final)
Pared | Zonas que no llevan enchapes,empastado,pintado a 2 manos (debajo de mueble bajo), sobre mueble alto y zona de refrigeradora con papel duplex
Muebles bajos | Melamine color carvalo e= 18 mm,marca Masisa o similar(*ver nota final)
Muebles altos | Melamine color blanco mate e= 18 mm,marca Pelikano o similar
Tablero y barra | Tablero de granito color blanco serena o similar(*ver nota final)
Placas eléctricas | Marca Bticino o similar(*ver nota final)
Lavadero | Acero inoxidable 1 poza magnum o similar(*ver nota final)
Grifería | Mezcladora al mueble,marca FV o similar(*ver nota final)
Equipos cocina | Horno, encimera y campana,Marca FDV o similar.(*ver nota final)
CUARTO DE LAVANDERIA
Piso | Piso cerámico 45x45 color concreto plata o similar (*ver nota final)
Contra zócalo | Cerámico concreto plata 10x45cm o similar(*ver nota final)
Zócalo | Cerámico america blanco 30x30,solo dos piezas en zona de lavarropa.
Pared | Empastado y pintado a 2 manos color blanco.
Techo | Solaqueado y pintados a 2 manos color blanco.
Placas eléctricas | Marca Bticino o similar(*ver nota final)
Lavarropa | Lavarropa de loza de 1 poza color blanco o similar.
Grifería | Llave manija T cromo pulido de 1/2" para lavanderia
Puerta | Contraplacada de HDF con rejilla parte inferior y pintadas en color blanco o tonalidad similar en color claro.
Cerrajería | Cerradura tipo perilla ,con llaves o similiar(*ver nota final)
Terma a gas | Acumulación tipo A,capacidad 23 litros.
BAÑO PRINCIPAL
Piso | Cerámico 45x45 color concreto marfil o similar (*ver nota final)
Contrazocalo | Cerámico 45x45 h=0.10m(*ver nota final)
Zócalo | Cerámico color blanco brillante 27x45,altura 1.00 en zona seca y 2.10m en ducha
Inodoro | Savona lux color blanco o similar(*ver nota final)
Vanitorio | Loza cerámica 60x48 y mueble bajo de melamine o similar(*ver nota final)
Grifería Lavatorio | Mezcladora Monocomando de lavatorio marca FV o similar(*ver nota final)
Grifería Ducha | Mezcladora Monocomando marca FV o similar(*ver nota final)
Puerta | Contraplacada de HDF y pintadas en color blanco o tonalidad similar .
Cerrajería | Cerradura tipo perilla o similar(*ver nota final)
BAÑO SECUNDARIO
Piso | Cerámico 45x45 color concreto marfil o similar (*ver nota final)
Contrazocalo | Cerámico 45x45 h=0.10m
Zócalo | Cerámico color blanco brillante 27x45,altura 1.00 en zona seca y 2.10m en ducha
Inodoro | Savona lux color blanco o similar(*ver nota final)
Lavatorio | Lavatorio con pedestal en color blanco o similar (*ver nota final)
Grifería Lavatorio | Mezcladora Monocomando de lavatorio marca FV o similar(*ver nota final)
Grifería Ducha | Mezcladora Monocomando marca FV o similar(*ver nota final)
Puerta | Contraplacada de HDF y pintadas en color blanco o tonalidad similar .
Cerrajería | Cerradura tipo perilla o similar(*ver nota final)
BALCON
Piso | Piso cerámico 45x45 color concreto plata o similar (*ver nota final)
Contrazocalo | Cerámico 45x45 h=0.10m(*ver nota final)
VIDRIOS
Mamparas | Vidrio crudo laminado de 6mm con marco aluminio
Ventanas | Vidrio crudo laminado de 6mm con marco aluminio
BARANDAS
Barandas Exterior Fachada | Cristal templado incoloro de 10mm con tubo redondo de aluminio.
Nota Final: - Las marcas y modelos mencionados en este perfil de acabados son referenciales y están sujetas a cambios que se produzcan por causas ajenas a la empresa, debido a cambios en stock o disponibilidad del proveedor. La empresa podría colocar modelos similares, en marcas de similar calidad y respetando las tonalidades ofrecidas. - Se considera intercomunicador sólo en Cocina / kitchenette. - En el departamento podrán existir elementos de drywall como falsos cielorasos, dinteles o frisos como parte del diseño arquitectónico. - Si bien los sistemas mencionados en ventanas y mamparas reducen el ruido proveniente de la via pública, no son considerados sistemas antiruido.
Nota: (*) "La presente lista general de acabados se encuentra sujeta al tipo de departamento adquirido, ya que su diseño, área, distribución, ambientes, ubicación y contenido pueden variar según el tipo. De igual forma la vendedora se reserva el derecho al cambio de la presente lista de acabados a uno similar y de equivalente calidad, estos cambios se pueden generar por falta de stock en el mercado, por seguridad y/o por cualquier otra causa no atribuibles a la vendedora".

## X04
CUADRO DE ACABADOS *
Dptos. 204 al 1504
INGRESO,SALA-COMEDOR
Piso | Piso vinilico SPC (sistema click) espesor 5mm,resistente al agua y alto tránsito(*ver nota final)
Contrazócalo | Contrazocalo PVC 8cm o similar(*ver nota final)
Pared | Papel duplex o similar (*ver nota final)
Techo | Solaqueado y pintados a 2 manos color blanco
Placas eléctricas | Marca Bticino o similar(*ver nota final)
Puerta Principal | Contraplacada HDF, color blanco
Cerrajería | Cerradura de embutir tipo manija en puerta principal o similar(*ver nota final)
DORMITORIO PRINCIPAL
Piso | Piso vinilico SPC (sistema click) espesor 5mm,resistente al agua y alto tránsito(*ver nota final)
Contrazócalo | Contrazocalo PVC 8cm o similar(*ver nota final)
Pared | Papel duplex o similar (*ver nota final)
Techo | Solaqueado y pintados a 2 manos color blanco
Placas eléctricas | Marca Bticino o similar(*ver nota final)
Closets | Puertas en melamine color blanco, con maletera y tubo colgador de aluminio anodizado.
Puerta | Contraplacada de HDF y pintadas en color blanco o tonalidad similar en color claro.
Cerrajería | Cerradura tipo perilla ,con llaves o similiar(*ver nota final)
DORMITORIO SECUNDARIO
Piso | Piso vinilico SPC (sistema click) espesor 5mm,resistente al agua y alto tránsito(*ver nota final)
Contrazócalo | Contrazocalo PVC 8cm o similar(*ver nota final)
Pared | Papel duplex o similar (*ver nota final)
Techo | Solaqueado y pintados a 2 manos color blanco
Placas eléctricas | Marca Bticino o similar(*ver nota final)
Closets | No corresponde
Puerta | Contraplacada de HDF y pintadas en color blanco o tonalidad similar en color claro.
Cerrajería | Cerradura tipo perilla ,con llaves o similiar(*ver nota final)
ESTUDIO
Piso | Piso vinilico SPC (sistema click) espesor 5mm,resistente al agua y alto tránsito(*ver nota final)
Contrazócalo | Contrazocalo PVC 8cm o similar(*ver nota final)
Pared | Papel duplex o similar (*ver nota final)
Techo | Solaqueado y pintados a 2 manos color blanco
Placas eléctricas | Marca Bticino o similar(*ver nota final)
Puerta | Contraplacada de HDF y pintadas en color blanco o tonalidad similar en color claro.
Cerrajería | Cerradura tipo perilla ,con llaves o similiar(*ver nota final)
COCINA (KITCHENETTE )
Piso | Piso cerámico 45x45 color concreto plata o similar (*ver nota final)
Contrazócalo | Cerámico concreto plata 10x45cm o similar(*ver nota final)
Zócalo | Mayolica color blanco brillo 30x60,sobre mueble bajo(*ver nota final)
Pared | Zonas que no llevan enchapes,empastado,pintado a 2 manos (debajo de mueble bajo), sobre mueble alto y zona de refrigeradora con papel duplex
Muebles bajos | Melamine color carvalo e= 18 mm,marca Masisa o similar(*ver nota final)
Muebles altos | Melamine color blanco mate e= 18 mm,marca Pelikano o similar
Tablero y barra | Tablero de granito color blanco serena o similar(*ver nota final)
Placas eléctricas | Marca Bticino o similar(*ver nota final)
Lavadero | Acero inoxidable 1 poza magnum o similar(*ver nota final)
Grifería | Mezcladora al mueble,marca FV o similar(*ver nota final)
Equipos cocina | Horno, encimera y campana,Marca FDV o similar.(*ver nota final)
CUARTO DE LAVANDERIA
Piso | Piso cerámico 45x45 color concreto plata o similar (*ver nota final)
Contra zócalo | Cerámico concreto plata 10x45cm o similar(*ver nota final)
Zócalo | Cerámico america blanco 30x30,solo dos piezas en zona de lavarropa.
Pared | Empastado y pintado a 2 manos color blanco.
Techo | Solaqueado y pintados a 2 manos color blanco.
Placas eléctricas | Marca Bticino o similar(*ver nota final)
Lavarropa | Lavarropa de loza de 1 poza color blanco o similar.
Grifería | Llave manija T cromo pulido de 1/2" para lavanderia
Puerta | Contraplacada de HDF con rejilla parte inferior y pintadas en color blanco o tonalidad similar en color claro.(*ver nota final)
Cerrajería | Cerradura tipo perilla ,con llaves o similiar(*ver nota final)
Terma a gas | Acumulación tipo A,capacidad 23 litros.
BAÑO PRINCIPAL
Piso | Cerámico 45x45 color concreto marfil o similar (*ver nota final)
Contrazocalo | Cerámico 45x45 h=0.10m(*ver nota final)
Zócalo | Cerámico color blanco brillante 27x45,altura 1.00 en zona seca y 2.10m en ducha
Inodoro | Savona lux color blanco o similar(*ver nota final)
Vanitorio | Loza cerámica 60x48 y mueble bajo de melamine o similar(*ver nota final)
Grifería Lavatorio | Mezcladora Monocomando de lavatorio marca FV o similar(*ver nota final)
Grifería Ducha | Mezcladora Monocomando marca FV o similar(*ver nota final)
Puerta | Contraplacada de HDF y pintadas en color blanco o tonalidad similar .
Cerrajería | Cerradura tipo perilla o similar(*ver nota final)
BAÑO SECUNDARIO
Piso | Cerámico 45x45 color concreto marfil o similar (*ver nota final)
Contrazocalo | Cerámico 45x45 h=0.10m
Zócalo | Cerámico color blanco brillante 27x45,altura 1.00 en zona seca y 2.10m en ducha
Inodoro | Savona lux color blanco o similar(*ver nota final)
Lavatorio | Lavatorio con pedestal en color blanco o similar (*ver nota final)
Grifería Lavatorio | Mezcladora Monocomando de lavatorio marca FV o similar(*ver nota final)
Grifería Ducha | Mezcladora Monocomando marca FV o similar(*ver nota final)
Puerta | Contraplacada de HDF y pintadas en color blanco o tonalidad similar .
Cerrajería | Cerradura tipo perilla o similar(*ver nota final)
BALCON
Piso | Piso cerámico 45x45 color concreto plata o similar (*ver nota final)
Contrazocalo | Cerámico 45x45 h=0.10m(*ver nota final)
VIDRIOS
Mamparas | Vidrio crudo laminado de 6mm con marco aluminio
Ventanas | Vidrio crudo laminado de 6mm con marco aluminio
BARANDAS
Barandas Exterior Fachada | Cristal templado incoloro de 10mm con tubo redondo de aluminio.
Nota Final: - Las marcas y modelos mencionados en este perfil de acabados son referenciales y están sujetas a cambios que se produzcan por causas ajenas a la empresa, debido a cambios en stock o disponibilidad del proveedor. La empresa podría colocar modelos similares, en marcas de similar calidad y respetando las tonalidades ofrecidas. - Se considera intercomunicador sólo en Cocina / kitchenette. - En el departamento podrán existir elementos de drywall como falsos cielorasos, dinteles o frisos como parte del diseño arquitectónico. - Si bien los sistemas mencionados en ventanas y mamparas reducen el ruido proveniente de la via pública, no son considerados sistemas antiruido.
Nota: (*) "La presente lista general de acabados se encuentra sujeta al tipo de departamento adquirido, ya que su diseño, área, distribución, ambientes, ubicación y contenido pueden variar según el tipo. De igual forma la vendedora se reserva el derecho al cambio de la presente lista de acabados a uno similar y de equivalente calidad, estos cambios se pueden generar por falta de stock en el mercado, por seguridad y/o por cualquier otra causa no atribuibles a la vendedora".

## X05
CUADRO DE ACABADOS *
Dptos. 205 al 1505
INGRESO,SALA-COMEDOR
Piso | Piso vinilico SPC (sistema click) espesor 5mm,resistente al agua y alto tránsito(*ver nota final)
Contrazócalo | Contrazocalo PVC 8cm o similar(*ver nota final)
Pared | Papel duplex o similar (*ver nota final)
Techo | Solaqueado y pintados a 2 manos color blanco
Placas eléctricas | Marca Bticino o similar(*ver nota final)
Puerta Principal | Contraplacada HDF, color blanco(*ver nota final)
Cerrajería | Cerradura de embutir tipo manija en puerta principal o similar(*ver nota final)
DORMITORIO PRINCIPAL
Piso | Piso vinilico SPC (sistema click) espesor 5mm,resistente al agua y alto tránsito(*ver nota final)
Contrazócalo | Contrazocalo PVC 8cm o similar(*ver nota final)
Pared | Papel duplex o similar (*ver nota final)
Techo | Solaqueado y pintados a 2 manos color blanco
Placas eléctricas | Marca Bticino o similar(*ver nota final)
Closets | Puertas en melamine color blanco, con maletera y tubo colgador de aluminio anodizado.
Puerta | Contraplacada de HDF y pintadas en color blanco o tonalidad similar en color claro.(*ver nota final)
Cerrajería | Cerradura tipo perilla ,con llaves o similiar(*ver nota final)
DORMITORIO SECUNDARIO
Piso | Piso vinilico SPC (sistema click) espesor 5mm,resistente al agua y alto tránsito(*ver nota final)
Contrazócalo | Contrazocalo PVC 8cm o similar(*ver nota final)
Pared | Papel duplex o similar (*ver nota final)
Techo | Solaqueado y pintados a 2 manos color blanco
Placas eléctricas | Marca Bticino o similar(*ver nota final)
Closets | No corresponde
Puerta | Contraplacada de HDF y pintadas en color blanco o tonalidad similar en color claro.(*ver nota final)
Cerrajería | Cerradura tipo perilla ,con llaves o similiar(*ver nota final)
ESTUDIO
Piso | Piso vinilico SPC (sistema click) espesor 5mm,resistente al agua y alto tránsito(*ver nota final)
Contrazócalo | Contrazocalo PVC 8cm o similar(*ver nota final)
Pared | Papel duplex o similar (*ver nota final)
Techo | Solaqueado y pintados a 2 manos color blanco
Placas eléctricas | Marca Bticino o similar(*ver nota final)
Puerta | Contraplacada de HDF y pintadas en color blanco o tonalidad similar en color claro.(*ver nota final)
Cerrajería | Cerradura tipo perilla ,con llaves o similiar(*ver nota final)
COCINA (KITCHENETTE )
Piso | Piso cerámico 45x45 color concreto plata o similar (*ver nota final)
Contrazócalo | Cerámico concreto plata 10x45cm o similar(*ver nota final)
Zócalo | Mayolica color blanco brillo 30x60,sobre mueble bajo(*ver nota final)
Pared | Zonas que no llevan enchapes,empastado,pintado a 2 manos (debajo de mueble bajo), sobre mueble alto y zona de refrigeradora con papel duplex
Muebles bajos | Melamine color carvalo e= 18 mm,marca Masisa o similar(*ver nota final)
Muebles altos | Melamine color blanco mate e= 18 mm,marca Pelikano o similar
Tablero y barra | Tablero de granito color blanco serena o similar(*ver nota final)
Placas eléctricas | Marca Bticino o similar
Lavadero | Acero inoxidable 1 poza magnum o similar(*ver nota final)
Grifería | Mezcladora al mueble,marca FV o similar(*ver nota final)
Equipos cocina | Horno, encimera y campana,Marca FDV o similar.(*ver nota final)
CUARTO DE LAVANDERIA
Piso | Piso cerámico 45x45 color concreto plata o similar (*ver nota final)
Contra zócalo | Cerámico concreto plata 10x45cm o similar(*ver nota final)
Zócalo | Cerámico america blanco 30x30,solo dos piezas en zona de lavarropa.
Pared | Empastado y pintado a 2 manos color blanco.
Techo | Solaqueado y pintados a 2 manos color blanco.
Placas eléctricas | Marca Bticino o similar
Lavarropa | Lavarropa de loza de 1 poza color blanco o similar.
Grifería | Llave manija T cromo pulido de 1/2" para lavanderia
Puerta | Contraplacada de HDF con rejilla parte inferior y pintadas en color blanco o tonalidad similar en color claro.(*ver nota final)
Cerrajería | Cerradura tipo perilla ,con llaves o similiar(*ver nota final)
Terma a gas | Acumulación tipo A,capacidad 23 litros.
BAÑO PRINCIPAL
Piso | Cerámico 45x45 color concreto marfil o similar (*ver nota final)
Contrazocalo | Cerámico 45x45 h=0.10m(*ver nota final)
Zócalo | Cerámico color blanco brillante 27x45,altura 1.00 en zona seca y 2.10m en ducha
Inodoro | Savona lux color blanco o similar(*ver nota final)
Vanitorio | Loza cerámica 60x48 y mueble bajo de melamine o similar(*ver nota final)
Grifería Lavatorio | Mezcladora Monocomando de lavatorio marca FV o similar(*ver nota final)
Grifería Ducha | Mezcladora Monocomando marca FV o similar(*ver nota final)
Puerta | Contraplacada de HDF y pintadas en color blanco o tonalidad similar.(*ver nota final)
Cerrajería | Cerradura tipo perilla o similar.(*ver nota final)
BAÑO SECUNDARIO
Piso | Cerámico 45x45 color concreto marfil o similar (*ver nota final)
Contrazocalo | Cerámico 45x45 h=0.10m
Zócalo | Cerámico color blanco brillante 27x45,altura 1.00 en zona seca y 2.10m en ducha
Inodoro | Savona lux color blanco o similar(*ver nota final)
Lavatorio | Lavatorio con pedestal en color blanco o similar (*ver nota final)
Grifería Lavatorio | Mezcladora Monocomando de lavatorio marca FV o similar(*ver nota final)
Grifería Ducha | Mezcladora Monocomando marca FV o similar(*ver nota final)
Puerta | Contraplacada de HDF y pintadas en color blanco o tonalidad similar.(*ver nota final)
Cerrajería | Cerradura tipo perilla o similar(*ver nota final)
BALCON
Piso | Piso cerámico 45x45 color concreto plata o similar (*ver nota final)
Contrazocalo | Cerámico 45x45 h=0.10m(*ver nota final)
VIDRIOS
Mamparas | Vidrio crudo laminado de 6mm con marco aluminio
Ventanas | Vidrio crudo laminado de 6mm con marco aluminio
BARANDAS
Barandas Exterior Fachada | Cristal templado incoloro de 10mm con tubo redondo de aluminio.
Nota Final: - Las marcas y modelos mencionados en este perfil de acabados son referenciales y están sujetas a cambios que se produzcan por causas ajenas a la empresa, debido a cambios en stock o disponibilidad del proveedor. La empresa podría colocar modelos similares, en marcas de similar calidad y respetando las tonalidades ofrecidas. - Se considera intercomunicador sólo en Cocina / kitchenette. - En el departamento podrán existir elementos de drywall como falsos cielorasos, dinteles o frisos como parte del diseño arquitectónico. - Si bien los sistemas mencionados en ventanas y mamparas reducen el ruido proveniente de la via pública, no son considerados sistemas antiruido.
Nota: (*) "La presente lista general de acabados se encuentra sujeta al tipo de departamento adquirido, ya que su diseño, área, distribución, ambientes, ubicación y contenido pueden variar según el tipo. De igual forma la vendedora se reserva el derecho al cambio de la presente lista de acabados a uno similar y de equivalente calidad, estos cambios se pueden generar por falta de stock en el mercado, por seguridad y/o por cualquier otra causa no atribuibles a la vendedora".

## X06
CUADRO DE ACABADOS *
Dptos. 206 al 1506
INGRESO,SALA-COMEDOR
Piso | Piso vinilico SPC (sistema click) espesor 5mm,resistente al agua y alto tránsito(*ver nota final)
Contrazócalo | Contrazocalo PVC 8cm o similar(*ver nota final)
Pared | Papel duplex o similar (*ver nota final)
Techo | Solaqueado y pintados a 2 manos color blanco
Placas eléctricas | Marca Bticino o similar
Puerta Principal | Contraplacada HDF, color blanco
Cerrajería | Cerradura de embutir tipo manija en puerta principal o similar(*ver nota final)
DORMITORIO PRINCIPAL
Piso | Piso vinilico SPC (sistema click) espesor 5mm,resistente al agua y alto tránsito(*ver nota final)
Contrazócalo | Contrazocalo PVC 8cm o similar(*ver nota final)
Pared | Papel duplex o similar (*ver nota final)
Techo | Solaqueado y pintados a 2 manos color blanco
Placas eléctricas | Marca Bticino o similar
Closets | Puertas en melamine color blanco, con maletera y tubo colgador de aluminio anodizado.
Puerta | Contraplacada de HDF y pintadas en color blanco o tonalidad similar en color claro.(*ver nota final)
Cerrajería | Cerradura tipo perilla ,con llaves o similiar(*ver nota final)
DORMITORIO SECUNDARIO
Piso | Piso vinilico SPC (sistema click) espesor 5mm,resistente al agua y alto tránsito(*ver nota final)
Contrazócalo | Contrazocalo PVC 8cm o similar(*ver nota final)
Pared | Papel duplex o similar (*ver nota final)
Techo | Solaqueado y pintados a 2 manos color blanco
Placas eléctricas | Marca Bticino o similar
Closets | No corresponde
Puerta | Contraplacada de HDF y pintadas en color blanco o tonalidad similar en color claro.(*ver nota final)
Cerrajería | Cerradura tipo perilla ,con llaves o similiar(*ver nota final)
ESTUDIO
Piso | Piso vinilico SPC (sistema click) espesor 5mm,resistente al agua y alto tránsito(*ver nota final)
Contrazócalo | Contrazocalo PVC 8cm o similar(*ver nota final)
Pared | Papel duplex o similar (*ver nota final)
Techo | Solaqueado y pintados a 2 manos color blanco
Placas eléctricas | Marca Bticino o similar
Puerta | Contraplacada de HDF y pintadas en color blanco o tonalidad similar en color claro.(*ver nota final)
Cerrajería | Cerradura tipo perilla ,con llaves o similiar(*ver nota final)
COCINA (KITCHENETTE )
Piso | Piso cerámico 45x45 color concreto plata o similar (*ver nota final)
Contrazócalo | Cerámico concreto plata 10x45cm o similar(*ver nota final)
Zócalo | Mayolica color blanco brillo 30x60,sobre mueble bajo(*ver nota final)
Pared | Zonas que no llevan enchapes,empastado,pintado a 2 manos (debajo de mueble bajo), sobre mueble alto y zona de refrigeradora con papel duplex
Muebles bajos | Melamine color carvalo e= 18 mm,marca Masisa o similar(*ver nota final)
Muebles altos | Melamine color blanco mate e= 18 mm,marca Pelikano o similar
Tablero y barra | Tablero de granito color blanco serena o similar(*ver nota final)
Placas eléctricas | Marca Bticino o similar
Lavadero | Acero inoxidable 1 poza magnum o similar(*ver nota final)
Grifería | Mezcladora al mueble,marca FV o similar(*ver nota final)
Equipos cocina | Horno, encimera y campana,Marca FDV o similar.(*ver nota final)
CUARTO DE LAVANDERIA
Piso | Piso cerámico 45x45 color concreto plata o similar (*ver nota final)
Contra zócalo | Cerámico concreto plata 10x45cm o similar(*ver nota final)
Zócalo | Cerámico america blanco 30x30,solo dos piezas en zona de lavarropa.
Pared | Empastado y pintado a 2 manos color blanco.
Techo | Solaqueado y pintados a 2 manos color blanco.
Placas eléctricas | Marca Bticino o similar
Lavarropa | Lavarropa de loza de 1 poza color blanco o similar.
Grifería | Llave manija T cromo pulido de 1/2" para lavanderia
Puerta | Contraplacada de HDF con rejilla parte inferior y pintadas en color blanco o tonalidad similar en color claro.(*ver nota final)
Cerrajería | Cerradura tipo perilla ,con llaves o similiar.(*ver nota final)
Terma a gas | Acumulación tipo A,capacidad 23 litros.
BAÑO PRINCIPAL
Piso | Cerámico 45x45 color concreto marfil o similar (*ver nota final)
Contrazocalo | Cerámico 45x45 h=0.10m(*ver nota final)
Zócalo | Cerámico color blanco brillante 27x45,altura 1.00 en zona seca y 2.10m en ducha
Inodoro | Savona lux color blanco o similar(*ver nota final)
Vanitorio | Loza cerámica 60x48 y mueble bajo de melamine o similar(*ver nota final)
Grifería Lavatorio | Mezcladora Monocomando de lavatorio marca FV o similar(*ver nota final)
Grifería Ducha | Mezcladora Monocomando marca FV o similar(*ver nota final)
Puerta | Contraplacada de HDF y pintadas en color blanco o tonalidad similar.(*ver nota final)
Cerrajería | Cerradura tipo perilla o similar.(*ver nota final)
BAÑO SECUNDARIO
Piso | Cerámico 45x45 color concreto marfil o similar (*ver nota final)
Contrazocalo | Cerámico 45x45 h=0.10m
Zócalo | Cerámico color blanco brillante 27x45,altura 1.00 en zona seca y 2.10m en ducha
Inodoro | Savona lux color blanco o similar(*ver nota final)
Lavatorio | Lavatorio con pedestal en color blanco o similar (*ver nota final)
Grifería Lavatorio | Mezcladora Monocomando de lavatorio marca FV o similar(*ver nota final)
Grifería Ducha | Mezcladora Monocomando marca FV o similar(*ver nota final)
Puerta | Contraplacada de HDF y pintadas en color blanco o tonalidad similar.(*ver nota final)
Cerrajería | Cerradura tipo perilla o similar(*ver nota final)
BALCON
Piso | Piso cerámico 45x45 color concreto plata o similar (*ver nota final)
Contrazocalo | Cerámico 45x45 h=0.10m(*ver nota final)
VIDRIOS
Mamparas | Vidrio crudo laminado de 6mm con marco aluminio
Ventanas | Vidrio crudo laminado de 6mm con marco aluminio
BARANDAS
Barandas Exterior Fachada | Cristal templado incoloro de 10mm con tubo redondo de aluminio.
Nota Final: - Las marcas y modelos mencionados en este perfil de acabados son referenciales y están sujetas a cambios que se produzcan por causas ajenas a la empresa, debido a cambios en stock o disponibilidad del proveedor. La empresa podría colocar modelos similares, en marcas de similar calidad y respetando las tonalidades ofrecidas. - Se considera intercomunicador sólo en Cocina / kitchenette. - En el departamento podrán existir elementos de drywall como falsos cielorasos, dinteles o frisos como parte del diseño arquitectónico. - Si bien los sistemas mencionados en ventanas y mamparas reducen el ruido proveniente de la via pública, no son considerados sistemas antiruido.
Nota: (*) "La presente lista general de acabados se encuentra sujeta al tipo de departamento adquirido, ya que su diseño, área, distribución, ambientes, ubicación y contenido pueden variar según el tipo. De igual forma la vendedora se reserva el derecho al cambio de la presente lista de acabados a uno similar y de equivalente calidad, estos cambios se pueden generar por falta de stock en el mercado, por seguridad y/o por cualquier otra causa no atribuibles a la vendedora".

## X07
CUADRO DE ACABADOS *
Dptos. 207 al 1507
INGRESO,SALA-COMEDOR
Piso | Piso vinilico SPC (sistema click) espesor 5mm,resistente al agua y alto tránsito(*ver nota final)
Contrazócalo | Contrazocalo PVC 8cm o similar(*ver nota final)
Pared | Papel duplex o similar (*ver nota final)
Techo | Solaqueado y pintados a 2 manos color blanco
Placas eléctricas | Marca Bticino o similar
Puerta Principal | Contraplacada HDF, color blanco(*ver nota final)
Cerrajería | Cerradura de embutir tipo manija en puerta principal o similar(*ver nota final)
DORMITORIO PRINCIPAL
Piso | Piso vinilico SPC (sistema click) espesor 5mm,resistente al agua y alto tránsito(*ver nota final)
Contrazócalo | Contrazocalo PVC 8cm o similar(*ver nota final)
Pared | Papel duplex o similar (*ver nota final)
Techo | Solaqueado y pintados a 2 manos color blanco
Placas eléctricas | Marca Bticino o similar
Walkin closets | Parantes de melamine color blanco, colgadores de tubos de aluminio anodizado.(*ver nota final)
Puerta | Contraplacada de HDF y pintadas en color blanco o tonalidad similar en color claro.(*ver nota final)
Cerrajería | Cerradura tipo perilla ,con llaves o similiar(*ver nota final)
ESTUDIO
Piso | Piso vinilico SPC (sistema click) espesor 5mm,resistente al agua y alto tránsito(*ver nota final)
Contrazócalo | Contrazocalo PVC 8cm o similar(*ver nota final)
Pared | Papel duplex o similar (*ver nota final)
Techo | Solaqueado y pintados a 2 manos color blanco
Placas eléctricas | Marca Bticino o similar
Puerta | Contraplacada de HDF y pintadas en color blanco o tonalidad similar en color claro.(*ver nota final)
Cerrajería | Cerradura tipo perilla ,con llaves o similiar(*ver nota final)
COCINA (KITCHENETTE )
Piso | Piso cerámico 45x45 color concreto plata o similar (*ver nota final)
Contrazócalo | Cerámico concreto plata 10x45cm o similar(*ver nota final)
Zócalo | Mayolica color blanco brillo 30x60,sobre mueble bajo(*ver nota final)
Pared | Zonas que no llevan enchapes,empastado,pintado a 2 manos (debajo de mueble bajo), sobre mueble alto y zona de refrigeradora con papel duplex
Muebles bajos | Melamine color carvalo e= 18 mm,marca Masisa o similar(*ver nota final)
Muebles altos | Melamine color blanco mate e= 18 mm,marca Pelikano o similar
Tablero | Tablero de granito color blanco serena o similar(*ver nota final)
Placas eléctricas | Marca Bticino o similar
Lavadero | Acero inoxidable 1 poza magnum o similar(*ver nota final)
Grifería | Mezcladora al mueble,marca FV o similar(*ver nota final)
Equipos cocina | Horno, encimera y campana,Marca FDV o similar.(*ver nota final)
CLOSET DE LAVADO
Piso | Piso cerámico 45x45 color concreto plata o similar (*ver nota final)
Contra zócalo | Cerámico concreto plata 10x45cm o similar(*ver nota final)
Zócalo | Cerámico america blanco 30x30,solo dos piezas en zona de lavarropa.
Pared | Empastado y pintado a 2 manos color blanco.
Techo | Solaqueado y pintados a 2 manos color blanco.
Placas eléctricas | Marca Bticino o similar
Lavarropa | Lavarropa de loza de 1 poza color blanco o similar.
Grifería | Llave manija T cromo pulido de 1/2" para lavanderia
Puertas | Puertas corredizas de melamine de 18mm en color o similar(*ver nota final)
Terma a gas | Acumulación tipo A,capacidad 23 litros.
BAÑO PRINCIPAL
Piso | Cerámico 45x45 color concreto marfil o similar (*ver nota final)
Contrazocalo | Cerámico 45x45 h=0.10m(*ver nota final)
Zócalo | Cerámico color blanco brillante 27x45,altura 1.00 en zona seca y 2.10m en ducha
Inodoro | Savona lux color blanco o similar(*ver nota final)
Vanitorio | Loza cerámica 60x48 y mueble bajo de melamine o similar(*ver nota final)
Grifería Lavatorio | Mezcladora Monocomando de lavatorio marca FV o similar(*ver nota final)
Grifería Ducha | Mezcladora Monocomando marca FV o similar(*ver nota final)
Puerta | Contraplacada de HDF y pintadas en color blanco o tonalidad similar.(*ver nota final)
Cerrajería | Cerradura tipo perilla o similar(*ver nota final)
BAÑO SECUNDARIO
Piso | Cerámico 45x45 color concreto marfil o similar (*ver nota final)
Contrazocalo | Cerámico 45x45 h=0.10m
Zócalo | Cerámico color blanco brillante 27x45,altura 1.00 en zona seca y 2.10m en ducha
Inodoro | Savona lux color blanco o similar(*ver nota final)
Lavatorio | Lavatorio con pedestal en color blanco o similar (*ver nota final)
Grifería Lavatorio | Mezcladora Monocomando de lavatorio marca FV o similar(*ver nota final)
Grifería Ducha | Mezcladora Monocomando marca FV o similar(*ver nota final)
Puerta | Contraplacada de HDF y pintadas en color blanco o tonalidad similar.(*ver nota final)
Cerrajería | Cerradura tipo perilla o similar(*ver nota final)
VIDRIOS
Ventanas | Vidrio crudo laminado con lamina pavonada de 6mm y marco aluminio
Nota Final: - Las marcas y modelos mencionados en este perfil de acabados son referenciales y están sujetas a cambios que se produzcan por causas ajenas a la empresa, debido a cambios en stock o disponibilidad del proveedor. La empresa podría colocar modelos similares, en marcas de similar calidad y respetando las tonalidades ofrecidas. - Se considera intercomunicador sólo en Cocina / kitchenette. - En el departamento podrán existir elementos de drywall como falsos cielorasos, dinteles o frisos como parte del diseño arquitectónico. - Si bien los sistemas mencionados en ventanas y mamparas reducen el ruido proveniente de la via pública, no son considerados sistemas antiruido.
Nota: (*) "La presente lista general de acabados se encuentra sujeta al tipo de departamento adquirido, ya que su diseño, área, distribución, ambientes, ubicación y contenido pueden variar según el tipo. De igual forma la vendedora se reserva el derecho al cambio de la presente lista de acabados a uno similar y de equivalente calidad, estos cambios se pueden generar por falta de stock en el mercado, por seguridad y/o por cualquier otra causa no atribuibles a la vendedora".

## X08
CUADRO DE ACABADOS *
Dptos. 208 al 1508
INGRESO,SALA-COMEDOR
Piso | Piso vinilico SPC (sistema click) espesor 5mm,resistente al agua y alto tránsito(*ver nota final)
Contrazócalo | Contrazocalo PVC 8cm o similar(*ver nota final)
Pared | Papel duplex o similar (*ver nota final)
Techo | Solaqueado y pintados a 2 manos color blanco
Placas eléctricas | Marca Bticino o similar
Puerta Principal | Contraplacada HDF, color blanco(*ver nota final)
Cerrajería | Cerradura de embutir tipo manija en puerta principal o similar(*ver nota final)
DORMITORIO PRINCIPAL
Piso | Piso vinilico SPC (sistema click) espesor 5mm,resistente al agua y alto tránsito(*ver nota final)
Contrazócalo | Contrazocalo PVC 8cm o similar(*ver nota final)
Pared | Papel duplex o similar (*ver nota final)
Techo | Solaqueado y pintados a 2 manos color blanco
Placas eléctricas | Marca Bticino o similar
Closets | Puertas en melamine color blanco, con maletera y tubo colgador de aluminio anodizado.
Puerta | Contraplacada de HDF y pintadas en color blanco o tonalidad similar en color claro.(*ver nota final)
Cerrajería | Cerradura tipo perilla ,con llaves o similiar(*ver nota final)
DESPENSA
Piso | Piso vinilico SPC (sistema click) espesor 5mm,resistente al agua y alto tránsito(*ver nota final)
Contrazócalo | Contrazocalo PVC 8cm o similar(*ver nota final)
Pared | Papel duplex o similar (*ver nota final)
Techo | Solaqueado y pintados a 2 manos color blanco
Placas eléctricas | Marca Bticino o similar
Puerta | Contraplacada de HDF y pintadas en color blanco o tonalidad similar en color claro.(*ver nota final)
Cerrajería | Cerradura tipo perilla ,con llaves o similiar.(*ver nota final)
COCINA (KITCHENETTE )
Piso | Piso cerámico 45x45 color concreto plata o similar (*ver nota final)
Contrazócalo | Cerámico concreto plata 10x45cm o similar(*ver nota final)
Zócalo | Mayolica color blanco brillo 30x60,sobre mueble bajo(*ver nota final)
Pared | Zonas que no llevan enchapes,empastado,pintado a 2 manos (debajo de mueble bajo), sobre mueble alto y zona de refrigeradora con papel duplex
Muebles bajos | Melamine color carvalo e= 18 mm,marca Masisa o similar(*ver nota final)
Muebles altos | Melamine color blanco mate e= 18 mm,marca Pelikano o similar
Tablero | Tablero de granito color blanco serena o similar(*ver nota final)
Placas eléctricas | Marca Bticino o similar
Lavadero | Acero inoxidable 1 poza magnum o similar(*ver nota final)
Grifería | Mezcladora al mueble,marca FV o similar(*ver nota final)
Equipos cocina | Horno, encimera y campana,Marca FDV o similar.(*ver nota final)
CUARTO DE LAVADERIA
Piso | Piso cerámico 45x45 color concreto plata o similar (*ver nota final)
Contra zócalo | Cerámico concreto plata 10x45cm o similar(*ver nota final)
Zócalo | Cerámico america blanco 30x30,solo dos piezas en zona de lavarropa.
Pared | Empastado y pintado a 2 manos color blanco.
Techo | Solaqueado y pintados a 2 manos color blanco.
Placas eléctricas | Marca Bticino o similar
Lavarropa | Lavarropa de loza de 1 poza color blanco o similar.
Grifería | Llave manija T cromo pulido de 1/2" para lavanderia
Puerta | Contraplacada de HDF con rejilla parte inferior y pintadas en color blanco o tonalidad similar en color claro.(*ver nota final)
Cerrajería | Cerradura tipo perilla ,con llaves o similiar(*ver nota final)
Terma a gas | Acumulación tipo A,capacidad 23 litros.
BAÑO PRINCIPAL
Piso | Cerámico 45x45 color concreto marfil o similar (*ver nota final)
Contrazocalo | Cerámico 45x45 h=0.10m(*ver nota final)
Zócalo | Cerámico color blanco brillante 27x45,altura 1.00 en zona seca y 2.10m en ducha
Inodoro | Savona lux color blanco o similar(*ver nota final)
Vanitorio | Loza cerámica 60x48 y mueble bajo de melamine o similar(*ver nota final)
Grifería Lavatorio | Mezcladora Monocomando de lavatorio marca FV o similar(*ver nota final)
Grifería Ducha | Mezcladora Monocomando marca FV o similar(*ver nota final)
Puerta | Contraplacada de HDF y pintadas en color blanco o tonalidad similar.(*ver nota final)
Cerrajería | Cerradura tipo perilla o similar(*ver nota final)
VIDRIOS
Ventanas | Vidrio crudo laminado con lamina pavonada de 6mm y marco aluminio
Nota Final: - Las marcas y modelos mencionados en este perfil de acabados son referenciales y están sujetas a cambios que se produzcan por causas ajenas a la empresa, debido a cambios en stock o disponibilidad del proveedor. La empresa podría colocar modelos similares, en marcas de similar calidad y respetando las tonalidades ofrecidas. - Se considera intercomunicador sólo en Cocina / kitchenette. - En el departamento podrán existir elementos de drywall como falsos cielorasos, dinteles o frisos como parte del diseño arquitectónico. - Si bien los sistemas mencionados en ventanas y mamparas reducen el ruido proveniente de la via pública, no son considerados sistemas antiruido.
Nota: (*) "La presente lista general de acabados se encuentra sujeta al tipo de departamento adquirido, ya que su diseño, área, distribución, ambientes, ubicación y contenido pueden variar según el tipo. De igual forma la vendedora se reserva el derecho al cambio de la presente lista de acabados a uno similar y de equivalente calidad, estos cambios se pueden generar por falta de stock en el mercado, por seguridad y/o por cualquier otra causa no atribuibles a la vendedora".

## X09
CUADRO DE ACABADOS *
Dptos. 209 al 1509
INGRESO,SALA-COMEDOR
Piso | Piso vinilico SPC (sistema click) espesor 5mm,resistente al agua y alto tránsito(*ver nota final)
Contrazócalo | Contrazocalo PVC 8cm o similar(*ver nota final)
Pared | Papel duplex o similar (*ver nota final)
Techo | Solaqueado y pintados a 2 manos color blanco
Placas eléctricas | Marca Bticino o similar
Puerta Principal | Contraplacada HDF, color blanco(*ver nota final)
Cerrajería | Cerradura de embutir tipo manija en puerta principal o similar(*ver nota final)
DORMITORIO PRINCIPAL
Piso | Piso vinilico SPC (sistema click) espesor 5mm,resistente al agua y alto tránsito(*ver nota final)
Contrazócalo | Contrazocalo PVC 8cm o similar(*ver nota final)
Pared | Papel duplex o similar (*ver nota final)
Techo | Solaqueado y pintados a 2 manos color blanco
Placas eléctricas | Marca Bticino o similar
Closets | Puertas en melamine color blanco, con maletera y tubo colgador de aluminio anodizado.
Puerta | Contraplacada de HDF y pintadas en color blanco o tonalidad similar en color claro.(*ver nota final)
Cerrajería | Cerradura tipo perilla ,con llaves o similiar.(*ver nota final)
COCINA (KITCHENETTE )
Piso | Piso cerámico 45x45 color concreto plata o similar (*ver nota final)
Contrazócalo | Cerámico concreto plata 10x45cm o similar(*ver nota final)
Zócalo | Mayolica color blanco brillo 30x60,sobre mueble bajo(*ver nota final)
Pared | Zonas que no llevan enchapes,empastado,pintado a 2 manos (debajo de mueble bajo), sobre mueble alto y zona de refrigeradora con papel duplex
Muebles bajos | Melamine color carvalo e= 18 mm,marca Masisa o similar(*ver nota final)
Muebles altos | Melamine color blanco mate e= 18 mm,marca Pelikano o similar
Tablero | Tablero de granito color blanco serena o similar(*ver nota final)
Placas eléctricas | Marca Bticino o similar
Lavadero | Acero inoxidable 1 poza magnum o similar(*ver nota final)
Grifería | Mezcladora al mueble,marca FV o similar(*ver nota final)
Equipos cocina | Horno, encimera y campana,Marca FDV o similar.(*ver nota final)
LAVASECA
Piso | Piso cerámico 45x45 color concreto plata o similar (*ver nota final)
Contra zócalo | Cerámico concreto plata 10x45cm o similar(*ver nota final)
Pared | Empastado y pintado a 2 manos color blanco.
Techo | Solaqueado y pintados a 2 manos color blanco.
Placas eléctricas | Marca Bticino o similar
Terma a gas | Acumulación tipo A,capacidad 23 litros.
BAÑO PRINCIPAL
Piso | Cerámico 45x45 color concreto marfil o similar (*ver nota final)
Contrazocalo | Cerámico 45x45 h=0.10m(*ver nota final)
Zócalo | Cerámico color blanco brillante 27x45,altura 1.00 en zona seca y 2.10m en ducha
Inodoro | Savona lux color blanco o similar(*ver nota final)
Vanitorio | Loza cerámica 60x48 y mueble bajo de melamine o similar(*ver nota final)
Grifería Lavatorio | Mezcladora Monocomando de lavatorio marca FV o similar(*ver nota final)
Grifería Ducha | Mezcladora Monocomando marca FV o similar(*ver nota final)
Puerta | Contraplacada de HDF y pintadas en color blanco o tonalidad similar.(*ver nota final)
Cerrajería | Cerradura tipo perilla o similar(*ver nota final)
VIDRIOS
Ventanas | Vidrio crudo laminado con lamina pavonada de 6mm y marco aluminio
Nota Final: - Las marcas y modelos mencionados en este perfil de acabados son referenciales y están sujetas a cambios que se produzcan por causas ajenas a la empresa, debido a cambios en stock o disponibilidad del proveedor. La empresa podría colocar modelos similares, en marcas de similar calidad y respetando las tonalidades ofrecidas. - Se considera intercomunicador sólo en Cocina / kitchenette. - En el departamento podrán existir elementos de drywall como falsos cielorasos, dinteles o frisos como parte del diseño arquitectónico. - Si bien los sistemas mencionados en ventanas y mamparas reducen el ruido proveniente de la via pública, no son considerados sistemas antiruido.
Nota: (*) "La presente lista general de acabados se encuentra sujeta al tipo de departamento adquirido, ya que su diseño, área, distribución, ambientes, ubicación y contenido pueden variar según el tipo. De igual forma la vendedora se reserva el derecho al cambio de la presente lista de acabados a uno similar y de equivalente calidad, estos cambios se pueden generar por falta de stock en el mercado, por seguridad y/o por cualquier otra causa no atribuibles a la vendedora".

## X10
CUADRO DE ACABADOS *
Dptos. 210 al 1510
INGRESO,SALA-COMEDOR
Piso | Piso vinilico SPC (sistema click) espesor 5mm,resistente al agua y alto tránsito(*ver nota final)
Contrazócalo | Contrazocalo PVC 8cm o similar(*ver nota final)
Pared | Papel duplex o similar (*ver nota final)
Techo | Solaqueado y pintados a 2 manos color blanco
Placas eléctricas | Marca Bticino o similar(*ver nota final)
Puerta Principal | Contraplacada HDF, color blanco
Cerrajería | Cerradura de embutir tipo manija en puerta principal o similar(*ver nota final)
DORMITORIO PRINCIPAL
Piso | Piso vinilico SPC (sistema click) espesor 5mm,resistente al agua y alto tránsito(*ver nota final)
Contrazócalo | Contrazocalo PVC 8cm o similar(*ver nota final)
Pared | Papel duplex o similar (*ver nota final)
Techo | Solaqueado y pintados a 2 manos color blanco
Placas eléctricas | Marca Bticino o similar(*ver nota final)
Walkin closets | Parantes de melamine color blanco, colgadores de tubos de aluminio anodizado.(*ver nota final)
Puerta | Contraplacada de HDF y pintadas en color blanco o tonalidad similar en color claro.
Cerrajería | Cerradura tipo perilla ,con llaves o similiar(*ver nota final)
ESTUDIO
Piso | Piso vinilico SPC (sistema click) espesor 5mm,resistente al agua y alto tránsito(*ver nota final)
Contrazócalo | Contrazocalo PVC 8cm o similar(*ver nota final)
Pared | Papel duplex o similar (*ver nota final)
Techo | Solaqueado y pintados a 2 manos color blanco
Placas eléctricas | Marca Bticino o similar(*ver nota final)
Puerta | Contraplacada de HDF y pintadas en color blanco o tonalidad similar en color claro.
Cerrajería | Cerradura tipo perilla ,con llaves o similiar(*ver nota final)
COCINA (KITCHENETTE )
Piso | Piso cerámico 45x45 color concreto plata o similar (*ver nota final)
Contrazócalo | Cerámico concreto plata 10x45cm o similar(*ver nota final)
Zócalo | Mayolica color blanco brillo 30x60,sobre mueble bajo(*ver nota final)
Pared | Zonas que no llevan enchapes,empastado,pintado a 2 manos (debajo de mueble bajo), sobre mueble alto y zona de refrigeradora con papel duplex
Muebles bajos | Melamine color carvalo e= 18 mm,marca Masisa o similar(*ver nota final)
Muebles altos | Melamine color blanco mate e= 18 mm,marca Pelikano o similar
Tablero y barra | Tablero de granito color blanco serena o similar(*ver nota final)
Placas eléctricas | Marca Bticino o similar(*ver nota final)
Lavadero | Acero inoxidable 1 poza magnum o similar(*ver nota final)
Grifería | Mezcladora al mueble,marca FV o similar(*ver nota final)
Equipos cocina | Horno, encimera y campana,Marca FDV o similar.(*ver nota final)
CLOSET DE LAVANDERIA
Piso | Piso cerámico 45x45 color concreto plata o similar (*ver nota final)
Contra zócalo | Cerámico concreto plata 10x45cm o similar(*ver nota final)
Zócalo | Cerámico america blanco 30x30,solo dos piezas en zona de lavarropa.
Pared | Empastado y pintado a 2 manos color blanco.
Techo | Solaqueado y pintados a 2 manos color blanco.
Placas eléctricas | Marca Bticino o similar(*ver nota final)
Lavarropa | Lavarropa de loza de 1 poza color blanco o similar.
Grifería | Llave manija T cromo pulido de 1/2" para lavanderia
Puertas | Puertas corredizas de melamine de 18mm en color o similar(*ver nota final)
Terma a gas | Acumulación tipo A,capacidad 23 litros.
BAÑO PRINCIPAL
Piso | Cerámico 45x45 color concreto marfil o similar (*ver nota final)
Contrazocalo | Cerámico 45x45 h=0.10m(*ver nota final)
Zócalo | Cerámico color blanco brillante 27x45,altura 1.00 en zona seca y 2.10m en ducha.
Inodoro | Savona lux color blanco o similar(*ver nota final)
Vanitorio | Loza cerámica 60x48 y mueble bajo de melamine o similar(*ver nota final)
Grifería Lavatorio | Mezcladora Monocomando de lavatorio marca FV o similar(*ver nota final)
Grifería Ducha | Mezcladora Monocomando marca FV o similar(*ver nota final)
Puerta | Contraplacada de HDF y pintadas en color blanco o tonalidad similar .
Cerrajería | Cerradura tipo perilla o similar(*ver nota final)
BAÑO SECUNDARIO
Piso | Cerámico 45x45 color concreto marfil o similar (*ver nota final)
Contrazocalo | Cerámico 45x45 h=0.10m
Zócalo | Cerámico color blanco brillante 27x45,altura 1.00 en zona seca y 2.10m en ducha.
Inodoro | Savona lux color blanco o similar(*ver nota final)
Lavatorio | Lavatorio con pedestal en color blanco o similar (*ver nota final)
Grifería Lavatorio | Mezcladora Monocomando de lavatorio marca FV o similar(*ver nota final)
Grifería Ducha | Mezcladora Monocomando marca FV o similar(*ver nota final)
Puerta | Contraplacada de HDF y pintadas en color blanco o tonalidad similar.
Cerrajería | Cerradura tipo perilla o similar(*ver nota final)
VIDRIOS
Ventanas | Vidrio crudo laminado con lamina pavonada de 6mm y marco aluminio
Nota Final: - Las marcas y modelos mencionados en este perfil de acabados son referenciales y están sujetas a cambios que se produzcan por causas ajenas a la empresa, debido a cambios en stock o disponibilidad del proveedor. La empresa podría colocar modelos similares, en marcas de similar calidad y respetando las tonalidades ofrecidas. - Se considera intercomunicador sólo en Cocina / kitchenette. - En el departamento podrán existir elementos de drywall como falsos cielorasos, dinteles o frisos como parte del diseño arquitectónico. - Si bien los sistemas mencionados en ventanas y mamparas reducen el ruido proveniente de la via pública, no son considerados sistemas antiruido.
Nota: (*) "La presente lista general de acabados se encuentra sujeta al tipo de departamento adquirido, ya que su diseño, área, distribución, ambientes, ubicación y contenido pueden variar según el tipo. De igual forma la vendedora se reserva el derecho al cambio de la presente lista de acabados a uno similar y de equivalente calidad, estos cambios se pueden generar por falta de stock en el mercado, por seguridad y/o por cualquier otra causa no atribuibles a la vendedora".